## Лист 1
[12 empty] | Форма №4 | Форма №4
Стройка: | Стройка: | Жилищно-садебный дом АС-007 | Жилищно-садебный дом АС-007 | Жилищно-садебный дом АС-007 | Жилищно-садебный дом АС-007 | Жилищно-садебный дом АС-007 | Жилищно-садебный дом АС-007 | Жилищно-садебный дом АС-007 | Жилищно-садебный дом АС-007 | Жилищно-садебный дом АС-007 | Жилищно-садебный дом АС-007 | Жилищно-садебный дом АС-007 | Жилищно-садебный дом АС-007
Шифр проекта - СМЕТА | Шифр проекта - СМЕТА | Шифр проекта - СМЕТА | Шифр проекта - СМЕТА | Шифр проекта - СМЕТА | Шифр проекта - СМЕТА | Шифр проекта - СМЕТА | Шифр проекта - СМЕТА | Шифр проекта - СМЕТА | Шифр проекта - СМЕТА | Шифр проекта - СМЕТА | Шифр проекта - СМЕТА | Шифр проекта - СМЕТА | Шифр проекта - СМЕТА
Локальная смета № 2-1-1 | Локальная смета № 2-1-1 | Локальная смета № 2-1-1 | Локальная смета № 2-1-1 | Локальная смета № 2-1-1 | Локальная смета № 2-1-1 | Локальная смета № 2-1-1 | Локальная смета № 2-1-1 | Локальная смета № 2-1-1 | Локальная смета № 2-1-1 | Локальная смета № 2-1-1 | Локальная смета № 2-1-1 | Локальная смета № 2-1-1 | Локальная смета № 2-1-1
Общестроительные работы | Общестроительные работы | Общестроительные работы | Общестроительные работы | Общестроительные работы | Общестроительные работы | Общестроительные работы | Общестроительные работы | Общестроительные работы | Общестроительные работы | Общестроительные работы | Общестроительные работы | Общестроительные работы | Общестроительные работы
Объект: коттедж | Объект: коттедж | Объект: коттедж | Объект: коттедж | Объект: коттедж | Объект: коттедж | Объект: коттедж | Объект: коттедж | Объект: коттедж | Объект: коттедж | Объект: коттедж | Объект: коттедж | Объект: коттедж | Объект: коттедж
Обоснование: чертежи (спецификации) № | Обоснование: чертежи (спецификации) № | Обоснование: чертежи (спецификации) № |  |  |  |  | Сметная стоимость | Сметная стоимость | Сметная стоимость | 1052,895 | 1052,895 | тыс. грн. | тыс. грн.
Обоснование: чертежи (спецификации) № | Обоснование: чертежи (спецификации) № | Обоснование: чертежи (спецификации) № |  |  |  |  | Сметная трудоемкость | Сметная трудоемкость | Сметная трудоемкость | 14,599 | 14,599 | тыс. чел.-ч. | тыс. чел.-ч.
[7 empty] | Сметная заработная плата | Сметная заработная плата | Сметная заработная плата | 215,205 | 215,205 | тыс. грн. | тыс. грн.
[7 empty] | Средний разряд работ | Средний разряд работ | Средний разряд работ | 3,89 | 3,89 | разряд | разряд
Составлена в текущих ценах по состоянию на: 21.04.2011 г. | Составлена в текущих ценах по состоянию на: 21.04.2011 г. | Составлена в текущих ценах по состоянию на: 21.04.2011 г. | Составлена в текущих ценах по состоянию на: 21.04.2011 г.
№ п/п | Шифр и номер позиции норматива | Наименование работ и затрат, единица измерения | Наименование работ и затрат, единица измерения | Коли- чество | Стоимость единицы, грн. | Стоимость единицы, грн. | Общая стоимость, грн. | Общая стоимость, грн. | Общая стоимость, грн. | Общая стоимость, грн. | Затраты труда рабочих, чел. -ч. | Затраты труда рабочих, чел. -ч. | Затраты труда рабочих, чел. -ч.
№ п/п | Шифр и номер позиции норматива | Наименование работ и затрат, единица измерения | Наименование работ и затрат, единица измерения | Коли- чество | всего | эксплуата- ции машин | всего | зара- ботной платы | эксплуата- ции машин | эксплуата- ции машин | Затраты труда рабочих, чел. -ч. | Затраты труда рабочих, чел. -ч. | Затраты труда рабочих, чел. -ч.
№ п/п | Шифр и номер позиции норматива | Наименование работ и затрат, единица измерения | Наименование работ и затрат, единица измерения | Коли- чество | всего | эксплуата- ции машин | всего | зара- ботной платы | эксплуата- ции машин | эксплуата- ции машин | не занятых обслу- живанием машин | не занятых обслу- живанием машин | не занятых обслу- живанием машин
№ п/п | Шифр и номер позиции норматива | Наименование работ и затрат, единица измерения | Наименование работ и затрат, единица измерения | Коли- чество | заработной платы | в том числе заработной платы | всего | зара- ботной платы | в том числе зарабо- тной платы | в том числе зарабо- тной платы | обслуживающих машины | обслуживающих машины | обслуживающих машины
№ п/п | Шифр и номер позиции норматива | Наименование работ и затрат, единица измерения | Наименование работ и затрат, единица измерения | Коли- чество | заработной платы | в том числе заработной платы | всего | зара- ботной платы | в том числе зарабо- тной платы | в том числе зарабо- тной платы | на единицу | на единицу | всего
1 | 2 | 3 | 3 | 4 | 5 | 6 | 7 | 8 | 9 | 9 | 10 | 10 | 11
| Н4 | Коэффициент к расходу затрат труда рабочих, занятых на управлении и обслуживании машин | Коэффициент к расходу затрат труда рабочих, занятых на управлении и обслуживании машин | 1,2
| Н5 | Коэффициент к расходу ресурсов [машины и механизмы] | Коэффициент к расходу ресурсов [машины и механизмы] | 1,2
| Н15 | Коэффициент для учета влияния условий производства строительных работ | Коэффициент для учета влияния условий производства строительных работ | 1,2
| Н18 | Отчисления на социальные мероприятия в соответствии с законодательством (без учета средств на оплату первых пяти дней нетрудоспособности вследствие заболеваний или травм) | Отчисления на социальные мероприятия в соответствии с законодательством (без учета средств на оплату первых пяти дней нетрудоспособности вследствие заболеваний или травм) | 38,52
-1- | -1- | -1- | -1- | -1- | -1- | -1- | -1- | -1- | -1- | -1- | -1- | -1- | -1-
1 | 2 | 3 | 3 | 4 | 5 | 6 | 7 | 8 | 9 | 9 | 10 | 10 | 11
| Н21 | Процент к сметной зарплате для отчислений по второму блоку общепроизводственных расходов с учетом средств на оплату первых пяти дней нетрудоспособности вследствие заболеваний или травм | Процент к сметной зарплате для отчислений по второму блоку общепроизводственных расходов с учетом средств на оплату первых пяти дней нетрудоспособности вследствие заболеваний или травм | 0,78
|  | Раздел 1. Земляные работы | Раздел 1. Земляные работы
1 | Е1-18-5 | Разработка грунта с погрузкой на автомобили-самосвалы экскаваторами одноковшовыми дизельными на пневмоколесном ходу с ковшом вместимостью 0,25 м3, группа грунтов 2 1000м3 | Разработка грунта с погрузкой на автомобили-самосвалы экскаваторами одноковшовыми дизельными на пневмоколесном ходу с ковшом вместимостью 0,25 м3, группа грунтов 2 1000м3 | 0,66024 | 23 220,51 | 22 591,50 | 15331 | 415 | 14 916 | 14 916 | 55,08 | 55,08 | 36
1 | Е1-18-5 | Разработка грунта с погрузкой на автомобили-самосвалы экскаваторами одноковшовыми дизельными на пневмоколесном ходу с ковшом вместимостью 0,25 м3, группа грунтов 2 1000м3 | Разработка грунта с погрузкой на автомобили-самосвалы экскаваторами одноковшовыми дизельными на пневмоколесном ходу с ковшом вместимостью 0,25 м3, группа грунтов 2 1000м3 | 0,66024 | 629,01 | 4 466,35 | 15331 | 415 | 2 949 | 2 949 | 295,20 | 295,20 | 195
2 | Е1-13-2 | Разработка грунта в отвал экскаваторами "драглайн" или "обратная лопата" с ковшом вместимостью 0,4 [0,3-0,45] м3, группа грунтов 2 1000м3 | Разработка грунта в отвал экскаваторами "драглайн" или "обратная лопата" с ковшом вместимостью 0,4 [0,3-0,45] м3, группа грунтов 2 1000м3 | 0,31 | 10 322,81 | 10 154,11 | 3200 | 52 | 3 148 | 3 148 | 14,77 | 14,77 | 5
2 | Е1-13-2 | Разработка грунта в отвал экскаваторами "драглайн" или "обратная лопата" с ковшом вместимостью 0,4 [0,3-0,45] м3, группа грунтов 2 1000м3 | Разработка грунта в отвал экскаваторами "драглайн" или "обратная лопата" с ковшом вместимостью 0,4 [0,3-0,45] м3, группа грунтов 2 1000м3 | 0,31 | 168,70 | 1 805,19 | 3200 | 52 | 560 | 560 | 120,29 | 120,29 | 37
3 | Е1-163-8 k=1,2 тех.ч. п.1.3.180 | Доработка вручную, зачистка дна и стенок с выкидкой грунта в котлованах и траншеях, разработанных механизированным способом 100м3 | Доработка вручную, зачистка дна и стенок с выкидкой грунта в котлованах и траншеях, разработанных механизированным способом 100м3 | 0,736 | 8 680,80 |  | 6389 | 6389 |  |  | 724,61 | 724,61 | 533
3 | Е1-163-8 k=1,2 тех.ч. п.1.3.180 | Доработка вручную, зачистка дна и стенок с выкидкой грунта в котлованах и траншеях, разработанных механизированным способом 100м3 | Доработка вручную, зачистка дна и стенок с выкидкой грунта в котлованах и траншеях, разработанных механизированным способом 100м3 | 0,736 | 8 680,80 |  | 6389 | 6389
4 | Е1-20-2 | Работа на отвале, группа грунтов 2-3 1000м3 | Работа на отвале, группа грунтов 2-3 1000м3 | 0,31 | 712,61 | 629,89 | 221 | 24 | 195 | 195 | 6,77 | 6,77 | 2
4 | Е1-20-2 | Работа на отвале, группа грунтов 2-3 1000м3 | Работа на отвале, группа грунтов 2-3 1000м3 | 0,31 | 77,29 | 219,04 | 221 | 24 | 68 | 68 | 14,10 | 14,10 | 4
5 | Е1-27-1 | Засыпка траншей и котлованов бульдозерами мощностью 59 кВт [80 л.с.] с перемещением грунта до 5 м, группа грунтов 1 1000м3 | Засыпка траншей и котлованов бульдозерами мощностью 59 кВт [80 л.с.] с перемещением грунта до 5 м, группа грунтов 1 1000м3 | 0,31 | 1 176,28 | 1 176,28 | 365 | - | 365 | 365
5 | Е1-27-1 | Засыпка траншей и котлованов бульдозерами мощностью 59 кВт [80 л.с.] с перемещением грунта до 5 м, группа грунтов 1 1000м3 | Засыпка траншей и котлованов бульдозерами мощностью 59 кВт [80 л.с.] с перемещением грунта до 5 м, группа грунтов 1 1000м3 | 0,31 |  | 409,80 | 365 | - | 127 | 127 | 26,23 | 26,23 | 8
6 | Е1-134-1 | Уплотнение грунта пневматическими трамбовками, группа грунтов 1-2 100м3 | Уплотнение грунта пневматическими трамбовками, группа грунтов 1-2 100м3 | 3,1 | 871,52 | 595,24 | 2702 | 856 | 1 846 | 1 846 | 22,03 | 22,03 | 68
6 | Е1-134-1 | Уплотнение грунта пневматическими трамбовками, группа грунтов 1-2 100м3 | Уплотнение грунта пневматическими трамбовками, группа грунтов 1-2 100м3 | 3,1 | 276,28 | 131,88 | 2702 | 856 | 409 | 409 | 9,55 | 9,55 | 30
|  | на расстояние 6 км. т | на расстояние 6 км. т
|  | на расстояние 6 км. т | на расстояние 6 км. т
-2- | -2- | -2- | -2- | -2- | -2- | -2- | -2- | -2- | -2- | -2- | -2- | -2- | -2-
1 | 2 | 3 | 3 | 4 | 5 | 6 | 7 | 8 | 9 | 9 | 10 | 10 | 11
|  | Итого прямые затраты по разделу 1, грн. | Итого прямые затраты по разделу 1, грн. | Итого прямые затраты по разделу 1, грн. | Итого прямые затраты по разделу 1, грн. | Итого прямые затраты по разделу 1, грн. | 28208 | 7736 | 20470 | 20470 |  |  | 644
|  | в том числе | в том числе | в том числе | в том числе | в том числе |  | 7736 | 4113 | 4113 |  |  | 274
|  | стоимость материалов, изделий и конструкций, грн. | стоимость материалов, изделий и конструкций, грн. | стоимость материалов, изделий и конструкций, грн. | стоимость материалов, изделий и конструкций, грн. | стоимость материалов, изделий и конструкций, грн. | 2 | 7736 | 4113 | 4113 |  |  | 274
|  | всего заработная плата, грн. | всего заработная плата, грн. | всего заработная плата, грн. | всего заработная плата, грн. | всего заработная плата, грн. | 11849 | 7736 | 4113 | 4113 |  |  | 274
|  | Общепроизводственные расходы, грн. | Общепроизводственные расходы, грн. | Общепроизводственные расходы, грн. | Общепроизводственные расходы, грн. | Общепроизводственные расходы, грн. | 9438 | 7736 | 4113 | 4113 |  |  | 274
|  | трудоемкость в общепроизв. расходах, чел.-ч | трудоемкость в общепроизв. расходах, чел.-ч | трудоемкость в общепроизв. расходах, чел.-ч | трудоемкость в общепроизв. расходах, чел.-ч | трудоемкость в общепроизв. расходах, чел.-ч | 91 | 7736 | 4113 | 4113 |  |  | 274
|  | заработная плата в общепроизв. расходах, грн. | заработная плата в общепроизв. расходах, грн. | заработная плата в общепроизв. расходах, грн. | заработная плата в общепроизв. расходах, грн. | заработная плата в общепроизв. расходах, грн. | 1974 | 7736 | 4113 | 4113 |  |  | 274
|  | Всего по разделу 1, грн. | Всего по разделу 1, грн. | Всего по разделу 1, грн. | Всего по разделу 1, грн. | Всего по разделу 1, грн. | 37646 | 7736 | 4113 | 4113 |  |  | 274
|  | Раздел 2. Подземная часть | Раздел 2. Подземная часть
7 | Е11-2-4 | Устройство уплотняемых трамбовками подстилающих щебеночных слоев м3 | Устройство уплотняемых трамбовками подстилающих щебеночных слоев м3 | 8,8 | 543,18 | 157,82 | 4780 | 704 | 1 389 | 1 389 | 6,14 | 6,14 | 54
7 | Е11-2-4 | Устройство уплотняемых трамбовками подстилающих щебеночных слоев м3 | Устройство уплотняемых трамбовками подстилающих щебеночных слоев м3 | 8,8 | 79,99 | 35,56 | 4780 | 704 | 313 | 313 | 2,57 | 2,57 | 23
8 | Е6-1-1 | Устройство бетонной подготовки 100м3 | Устройство бетонной подготовки 100м3 | 0,088 | 53 561,52 | 4 234,05 | 4713 | 236 | 373 | 373 | 234,90 | 234,90 | 21
8 | Е6-1-1 | Устройство бетонной подготовки 100м3 | Устройство бетонной подготовки 100м3 | 0,088 | 2 682,56 | 836,51 | 4713 | 236 | 74 | 74 | 46,00 | 46,00 | 4
|  | Примечание: ФЛм | Примечание: ФЛм
|  | Примечание: ФЛм | Примечание: ФЛм
9 | Е6-1-22 | Устройство ленточных фундаментов железобетонных при ширине поверху до 1000 мм 100м3 | Устройство ленточных фундаментов железобетонных при ширине поверху до 1000 мм 100м3 | 0,305 | 73 996,96 | 17 081,89 | 22569 | 2487 | 5 210 | 5 210 | 626,40 | 626,40 | 191
9 | Е6-1-22 | Устройство ленточных фундаментов железобетонных при ширине поверху до 1000 мм 100м3 | Устройство ленточных фундаментов железобетонных при ширине поверху до 1000 мм 100м3 | 0,305 | 8 155,73 | 3 358,83 | 22569 | 2487 | 1 024 | 1 024 | 187,69 | 187,69 | 57
10 | С124-22 | Горячекатаная арматурная сталь периодического профиля, класс А-III, диаметр 12 мм т | Горячекатаная арматурная сталь периодического профиля, класс А-III, диаметр 12 мм т | 0,81785 | 5 342,02 |  | 4369 | -
10 | С124-22 | Горячекатаная арматурная сталь периодического профиля, класс А-III, диаметр 12 мм т | Горячекатаная арматурная сталь периодического профиля, класс А-III, диаметр 12 мм т | 0,81785 |  |  | 4369 | -
11 | С124-21 | Горячекатаная арматурная сталь периодического профиля, класс А-III, диаметр 10 мм т | Горячекатаная арматурная сталь периодического профиля, класс А-III, диаметр 10 мм т | 0,09131 | 5 432,30 |  | 496 | -
11 | С124-21 | Горячекатаная арматурная сталь периодического профиля, класс А-III, диаметр 10 мм т | Горячекатаная арматурная сталь периодического профиля, класс А-III, диаметр 10 мм т | 0,09131 |  |  | 496 | -
12 | С124-49 | Надбавки к ценам заготовок за сборку и сварку каркасов и сеток пространственных диаметром 12 мм т | Надбавки к ценам заготовок за сборку и сварку каркасов и сеток пространственных диаметром 12 мм т | 0,81785 | 2 202,52 |  | 1801 | -
12 | С124-49 | Надбавки к ценам заготовок за сборку и сварку каркасов и сеток пространственных диаметром 12 мм т | Надбавки к ценам заготовок за сборку и сварку каркасов и сеток пространственных диаметром 12 мм т | 0,81785 |  |  | 1801 | -
-3- | -3- | -3- | -3- | -3- | -3- | -3- | -3- | -3- | -3- | -3- | -3- | -3- | -3-
1 | 2 | 3 | 3 | 4 | 5 | 6 | 7 | 8 | 9 | 9 | 10 | 10 | 11
13 | С124-48 | Надбавки к ценам заготовок за сборку и сварку каркасов и сеток пространственных диаметром 10 мм т | Надбавки к ценам заготовок за сборку и сварку каркасов и сеток пространственных диаметром 10 мм т | 0,09131 | 2 380,13 |  | 217 | -
13 | С124-48 | Надбавки к ценам заготовок за сборку и сварку каркасов и сеток пространственных диаметром 10 мм т | Надбавки к ценам заготовок за сборку и сварку каркасов и сеток пространственных диаметром 10 мм т | 0,09131 |  |  | 217 | -
|  | Примечание: ФБС | Примечание: ФБС
|  | Примечание: ФБС | Примечание: ФБС
14 | Е6-45-9 | Приготовление тяжелого бетона на щебне, класс бетона В10 100м3 | Приготовление тяжелого бетона на щебне, класс бетона В10 100м3 | 0,0162 | 45 525,31 | 5 280,17 | 738 | 86 | 86 | 86 | 464,58 | 464,58 | 8
14 | Е6-45-9 | Приготовление тяжелого бетона на щебне, класс бетона В10 100м3 | Приготовление тяжелого бетона на щебне, класс бетона В10 100м3 | 0,0162 | 5 305,50 | 1 638,79 | 738 | 86 | 27 | 27 | 131,13 | 131,13 | 2
15 | Е6-47-18 | Приготовление тяжелых кладочных растворов цементных марки 100 100м3 | Приготовление тяжелых кладочных растворов цементных марки 100 100м3 | 0,0707 | 29 531,13 | 4 255,82 | 2088 | 282 | 301 | 301 | 349,74 | 349,74 | 25
15 | Е6-47-18 | Приготовление тяжелых кладочных растворов цементных марки 100 100м3 | Приготовление тяжелых кладочных растворов цементных марки 100 100м3 | 0,0707 | 3 994,03 | 2 004,73 | 2088 | 282 | 142 | 142 | 160,37 | 160,37 | 11
16 | Е7-42-1 | Установка блоков стен подвалов массой до 0,5 т 100шт | Установка блоков стен подвалов массой до 0,5 т 100шт | 0,28 | 6 855,46 | 5 991,27 | 1920 | 242 | 1 678 | 1 678 | 67,20 | 67,20 | 19
16 | Е7-42-1 | Установка блоков стен подвалов массой до 0,5 т 100шт | Установка блоков стен подвалов массой до 0,5 т 100шт | 0,28 | 864,19 | 1 350,58 | 1920 | 242 | 378 | 378 | 85,04 | 85,04 | 24
17 | Е7-42-2 | Установка блоков стен подвалов массой до 1 т 100шт | Установка блоков стен подвалов массой до 1 т 100шт | 0,88 | 9 557,59 | 8 367,17 | 8411 | 1048 | 7 363 | 7 363 | 92,57 | 92,57 | 81
17 | Е7-42-2 | Установка блоков стен подвалов массой до 1 т 100шт | Установка блоков стен подвалов массой до 1 т 100шт | 0,88 | 1 190,42 | 1 902,62 | 8411 | 1048 | 1 674 | 1 674 | 120,74 | 120,74 | 106
18 | Е7-42-3 | Установка блоков стен подвалов массой до 1,5 т 100шт | Установка блоков стен подвалов массой до 1,5 т 100шт | 0,63 | 14 916,39 | 13 042,67 | 9397 | 1180 | 8 217 | 8 217 | 142,16 | 142,16 | 90
18 | Е7-42-3 | Установка блоков стен подвалов массой до 1,5 т 100шт | Установка блоков стен подвалов массой до 1,5 т 100шт | 0,63 | 1 873,72 | 3 038,18 | 9397 | 1180 | 1 914 | 1 914 | 196,86 | 196,86 | 124
19 | Е7-42-4 | Установка блоков стен подвалов массой более 1,5 т 100шт | Установка блоков стен подвалов массой более 1,5 т 100шт | 0,82 | 21 112,62 | 18 727,57 | 17312 | 1956 | 15 356 | 15 356 | 180,96 | 180,96 | 148
19 | Е7-42-4 | Установка блоков стен подвалов массой более 1,5 т 100шт | Установка блоков стен подвалов массой более 1,5 т 100шт | 0,82 | 2 385,05 | 4 659,47 | 17312 | 1956 | 3 821 | 3 821 | 318,17 | 318,17 | 261
20 | К581121- -А002 варіант 1 С1426-117 37 | Блоки бетонные для стен подвалов марки ФБС 24.4.6-Т ГОСТ 13579-78 из бетона марки 100#Отпускная цена: 394,2x0,543 шт | Блоки бетонные для стен подвалов марки ФБС 24.4.6-Т ГОСТ 13579-78 из бетона марки 100#Отпускная цена: 394,2x0,543 шт | 63 | 229,67 |  | 14469 | -
20 | К581121- -А002 варіант 1 С1426-117 37 | Блоки бетонные для стен подвалов марки ФБС 24.4.6-Т ГОСТ 13579-78 из бетона марки 100#Отпускная цена: 394,2x0,543 шт | Блоки бетонные для стен подвалов марки ФБС 24.4.6-Т ГОСТ 13579-78 из бетона марки 100#Отпускная цена: 394,2x0,543 шт | 63 |  |  | 14469 | -
21 | К581121- -А003 варіант 1 С1426-117 37 | Блоки бетонные для стен подвалов марки ФБС 24.5.6-Т ГОСТ 13579-78 из бетона марки 100#Отпускная цена: 394,2x0,679 шт | Блоки бетонные для стен подвалов марки ФБС 24.5.6-Т ГОСТ 13579-78 из бетона марки 100#Отпускная цена: 394,2x0,679 шт | 82 | 310,24 |  | 25440 | -
21 | К581121- -А003 варіант 1 С1426-117 37 | Блоки бетонные для стен подвалов марки ФБС 24.5.6-Т ГОСТ 13579-78 из бетона марки 100#Отпускная цена: 394,2x0,679 шт | Блоки бетонные для стен подвалов марки ФБС 24.5.6-Т ГОСТ 13579-78 из бетона марки 100#Отпускная цена: 394,2x0,679 шт | 82 |  |  | 25440 | -
-4- | -4- | -4- | -4- | -4- | -4- | -4- | -4- | -4- | -4- | -4- | -4- | -4- | -4-
1 | 2 | 3 | 3 | 4 | 5 | 6 | 7 | 8 | 9 | 9 | 10 | 10 | 11
22 | К581121- -А005 варіант 1 С1426-117 45 | Блоки бетонные для стен подвалов марки ФБС 12.4.6-Т ГОСТ 13579-78 из бетона марки 100#Отпускная цена: 433,33x0,265 шт | Блоки бетонные для стен подвалов марки ФБС 12.4.6-Т ГОСТ 13579-78 из бетона марки 100#Отпускная цена: 433,33x0,265 шт | 24 | 139,47 |  | 3347 | -
22 | К581121- -А005 варіант 1 С1426-117 45 | Блоки бетонные для стен подвалов марки ФБС 12.4.6-Т ГОСТ 13579-78 из бетона марки 100#Отпускная цена: 433,33x0,265 шт | Блоки бетонные для стен подвалов марки ФБС 12.4.6-Т ГОСТ 13579-78 из бетона марки 100#Отпускная цена: 433,33x0,265 шт | 24 |  |  | 3347 | -
23 | К581121- -А006 варіант 1 С1426-117 41 | Блоки бетонные для стен подвалов марки ФБС 12.5.6-Т ГОСТ 13579-78 из бетона марки 100#Отпускная цена: 413,76x0,331 шт | Блоки бетонные для стен подвалов марки ФБС 12.5.6-Т ГОСТ 13579-78 из бетона марки 100#Отпускная цена: 413,76x0,331 шт | 30 | 167,59 |  | 5028 | -
23 | К581121- -А006 варіант 1 С1426-117 41 | Блоки бетонные для стен подвалов марки ФБС 12.5.6-Т ГОСТ 13579-78 из бетона марки 100#Отпускная цена: 413,76x0,331 шт | Блоки бетонные для стен подвалов марки ФБС 12.5.6-Т ГОСТ 13579-78 из бетона марки 100#Отпускная цена: 413,76x0,331 шт | 30 |  |  | 5028 | -
24 | К581121- -А012 варіант 1 С1426-117 45 | Блоки бетонные для стен подвалов марки ФБС 9.4.6-Т ГОСТ 13579-78 из бетона марки 100#Отпускная цена: 433,33x0,195 шт | Блоки бетонные для стен подвалов марки ФБС 9.4.6-Т ГОСТ 13579-78 из бетона марки 100#Отпускная цена: 433,33x0,195 шт | 28 | 114,36 |  | 3202 | -
24 | К581121- -А012 варіант 1 С1426-117 45 | Блоки бетонные для стен подвалов марки ФБС 9.4.6-Т ГОСТ 13579-78 из бетона марки 100#Отпускная цена: 433,33x0,195 шт | Блоки бетонные для стен подвалов марки ФБС 9.4.6-Т ГОСТ 13579-78 из бетона марки 100#Отпускная цена: 433,33x0,195 шт | 28 |  |  | 3202 | -
25 | К581121- -А013 варіант 1 С1426-117 45 | Блоки бетонные для стен подвалов марки ФБС 9.5.6-Т ГОСТ 13579-78 из бетона марки 100#Отпускная цена: 433,33x0,244 шт | Блоки бетонные для стен подвалов марки ФБС 9.5.6-Т ГОСТ 13579-78 из бетона марки 100#Отпускная цена: 433,33x0,244 шт | 34 | 128,44 |  | 4367 | -
25 | К581121- -А013 варіант 1 С1426-117 45 | Блоки бетонные для стен подвалов марки ФБС 9.5.6-Т ГОСТ 13579-78 из бетона марки 100#Отпускная цена: 433,33x0,244 шт | Блоки бетонные для стен подвалов марки ФБС 9.5.6-Т ГОСТ 13579-78 из бетона марки 100#Отпускная цена: 433,33x0,244 шт | 34 |  |  | 4367 | -
|  | Примечание: МОНОЛИТНЫЕ УЧАСТКИ | Примечание: МОНОЛИТНЫЕ УЧАСТКИ
|  | Примечание: МОНОЛИТНЫЕ УЧАСТКИ | Примечание: МОНОЛИТНЫЕ УЧАСТКИ
26 | Е6-45-8 | Приготовление тяжелого бетона на щебне, класс бетона В7,5 100м3 | Приготовление тяжелого бетона на щебне, класс бетона В7,5 100м3 | 0,038 | 44 066,31 | 5 280,17 | 1675 | 202 | 201 | 201 | 464,58 | 464,58 | 18
26 | Е6-45-8 | Приготовление тяжелого бетона на щебне, класс бетона В7,5 100м3 | Приготовление тяжелого бетона на щебне, класс бетона В7,5 100м3 | 0,038 | 5 305,50 | 1 638,79 | 1675 | 202 | 62 | 62 | 131,13 | 131,13 | 5
27 | Е6-1-22 | Устройство ленточных фундаментов железобетонных при ширине поверху до 1000 мм 100м3 | Устройство ленточных фундаментов железобетонных при ширине поверху до 1000 мм 100м3 | 0,038 | 30 136,96 | 17 081,89 | 1145 | 310 | 649 | 649 | 626,40 | 626,40 | 24
27 | Е6-1-22 | Устройство ленточных фундаментов железобетонных при ширине поверху до 1000 мм 100м3 | Устройство ленточных фундаментов железобетонных при ширине поверху до 1000 мм 100м3 | 0,038 | 8 155,73 | 3 358,83 | 1145 | 310 | 128 | 128 | 187,69 | 187,69 | 7
28 | Е8-12-1 | Армирование кладки стен и других конструкций т | Армирование кладки стен и других конструкций т | 0,37652 | 1 606,25 | 178,71 | 605 | 537 | 68 | 68 | 106,93 | 106,93 | 40
28 | Е8-12-1 | Армирование кладки стен и других конструкций т | Армирование кладки стен и других конструкций т | 0,37652 | 1 427,54 | 43,74 | 605 | 537 | 16 | 16 | 2,95 | 2,95 | 1
|  | Примечание: Сетка С1 | Примечание: Сетка С1
|  | Примечание: Сетка С1 | Примечание: Сетка С1
-5- | -5- | -5- | -5- | -5- | -5- | -5- | -5- | -5- | -5- | -5- | -5- | -5- | -5-
1 | 2 | 3 | 3 | 4 | 5 | 6 | 7 | 8 | 9 | 9 | 10 | 10 | 11
29 | С124-3 | Горячекатаная арматурная сталь гладкая, класс А-1, диаметр 10 мм т | Горячекатаная арматурная сталь гладкая, класс А-1, диаметр 10 мм т | 0,05456 | 4 859,63 |  | 265 | -
29 | С124-3 | Горячекатаная арматурная сталь гладкая, класс А-1, диаметр 10 мм т | Горячекатаная арматурная сталь гладкая, класс А-1, диаметр 10 мм т | 0,05456 |  |  | 265 | -
30 | С124-36 | Надбавки к ценам заготовок за сборку и сварку каркасов и сеток плоских диаметром 10 мм т | Надбавки к ценам заготовок за сборку и сварку каркасов и сеток плоских диаметром 10 мм т | 0,05456 | 1 537,38 |  | 84 | -
30 | С124-36 | Надбавки к ценам заготовок за сборку и сварку каркасов и сеток плоских диаметром 10 мм т | Надбавки к ценам заготовок за сборку и сварку каркасов и сеток плоских диаметром 10 мм т | 0,05456 |  |  | 84 | -
|  | Примечание: Сетка С2 | Примечание: Сетка С2
|  | Примечание: Сетка С2 | Примечание: Сетка С2
31 | С124-3 | Горячекатаная арматурная сталь гладкая, класс А-1, диаметр 10 мм т | Горячекатаная арматурная сталь гладкая, класс А-1, диаметр 10 мм т | 0,03944 | 4 859,63 |  | 192 | -
31 | С124-3 | Горячекатаная арматурная сталь гладкая, класс А-1, диаметр 10 мм т | Горячекатаная арматурная сталь гладкая, класс А-1, диаметр 10 мм т | 0,03944 |  |  | 192 | -
32 | С124-36 | Надбавки к ценам заготовок за сборку и сварку каркасов и сеток плоских диаметром 10 мм т | Надбавки к ценам заготовок за сборку и сварку каркасов и сеток плоских диаметром 10 мм т | 0,03944 | 1 537,38 |  | 61 | -
32 | С124-36 | Надбавки к ценам заготовок за сборку и сварку каркасов и сеток плоских диаметром 10 мм т | Надбавки к ценам заготовок за сборку и сварку каркасов и сеток плоских диаметром 10 мм т | 0,03944 |  |  | 61 | -
|  | Примечание: Сетка С3 | Примечание: Сетка С3
|  | Примечание: Сетка С3 | Примечание: Сетка С3
33 | С124-3 | Горячекатаная арматурная сталь гладкая, класс А-1, диаметр 10 мм т | Горячекатаная арматурная сталь гладкая, класс А-1, диаметр 10 мм т | 0,0688 | 4 859,63 |  | 334 | -
33 | С124-3 | Горячекатаная арматурная сталь гладкая, класс А-1, диаметр 10 мм т | Горячекатаная арматурная сталь гладкая, класс А-1, диаметр 10 мм т | 0,0688 |  |  | 334 | -
34 | С124-36 | Надбавки к ценам заготовок за сборку и сварку каркасов и сеток плоских диаметром 10 мм т | Надбавки к ценам заготовок за сборку и сварку каркасов и сеток плоских диаметром 10 мм т | 0,0688 | 1 537,38 |  | 106 | -
34 | С124-36 | Надбавки к ценам заготовок за сборку и сварку каркасов и сеток плоских диаметром 10 мм т | Надбавки к ценам заготовок за сборку и сварку каркасов и сеток плоских диаметром 10 мм т | 0,0688 |  |  | 106 | -
|  | Примечание: Сетка С4 | Примечание: Сетка С4
|  | Примечание: Сетка С4 | Примечание: Сетка С4
35 | С124-3 | Горячекатаная арматурная сталь гладкая, класс А-1, диаметр 10 мм т | Горячекатаная арматурная сталь гладкая, класс А-1, диаметр 10 мм т | 0,08496 | 4 859,63 |  | 413 | -
35 | С124-3 | Горячекатаная арматурная сталь гладкая, класс А-1, диаметр 10 мм т | Горячекатаная арматурная сталь гладкая, класс А-1, диаметр 10 мм т | 0,08496 |  |  | 413 | -
36 | С124-36 | Надбавки к ценам заготовок за сборку и сварку каркасов и сеток плоских диаметром 10 мм т | Надбавки к ценам заготовок за сборку и сварку каркасов и сеток плоских диаметром 10 мм т | 0,08496 | 1 537,38 |  | 131 | -
36 | С124-36 | Надбавки к ценам заготовок за сборку и сварку каркасов и сеток плоских диаметром 10 мм т | Надбавки к ценам заготовок за сборку и сварку каркасов и сеток плоских диаметром 10 мм т | 0,08496 |  |  | 131 | -
-6- | -6- | -6- | -6- | -6- | -6- | -6- | -6- | -6- | -6- | -6- | -6- | -6- | -6-
1 | 2 | 3 | 3 | 4 | 5 | 6 | 7 | 8 | 9 | 9 | 10 | 10 | 11
|  | Примечание: Сетка С5 | Примечание: Сетка С5
|  | Примечание: Сетка С5 | Примечание: Сетка С5
37 | С124-3 | Горячекатаная арматурная сталь гладкая, класс А-1, диаметр 10 мм т | Горячекатаная арматурная сталь гладкая, класс А-1, диаметр 10 мм т | 0,04704 | 4 859,63 |  | 229 | -
37 | С124-3 | Горячекатаная арматурная сталь гладкая, класс А-1, диаметр 10 мм т | Горячекатаная арматурная сталь гладкая, класс А-1, диаметр 10 мм т | 0,04704 |  |  | 229 | -
38 | С124-36 | Надбавки к ценам заготовок за сборку и сварку каркасов и сеток плоских диаметром 10 мм т | Надбавки к ценам заготовок за сборку и сварку каркасов и сеток плоских диаметром 10 мм т | 0,04704 | 1 537,38 |  | 72 | -
38 | С124-36 | Надбавки к ценам заготовок за сборку и сварку каркасов и сеток плоских диаметром 10 мм т | Надбавки к ценам заготовок за сборку и сварку каркасов и сеток плоских диаметром 10 мм т | 0,04704 |  |  | 72 | -
39 | Е6-47-3 | Приготовление тяжелых кладочных растворов цементно-известковых марки 50 100м3 | Приготовление тяжелых кладочных растворов цементно-известковых марки 50 100м3 | 0,0093 | 27 376,91 | 4 632,97 | 255 | 43 | 43 | 43 | 401,94 | 401,94 | 4
39 | Е6-47-3 | Приготовление тяжелых кладочных растворов цементно-известковых марки 50 100м3 | Приготовление тяжелых кладочных растворов цементно-известковых марки 50 100м3 | 0,0093 | 4 590,15 | 2 122,12 | 255 | 43 | 20 | 20 | 169,74 | 169,74 | 2
40 | Е8-6-4 | Кладка наружных средней сложности стен из кирпича керамического при высоте этажа свыше 4 м м3 | Кладка наружных средней сложности стен из кирпича керамического при высоте этажа свыше 4 м м3 | 2,48 | 629,94 | 122,65 | 1562 | 305 | 304 | 304 | 8,80 | 8,80 | 22
40 | Е8-6-4 | Кладка наружных средней сложности стен из кирпича керамического при высоте этажа свыше 4 м м3 | Кладка наружных средней сложности стен из кирпича керамического при высоте этажа свыше 4 м м3 | 2,48 | 123,06 | 29,89 | 1562 | 305 | 74 | 74 | 2,01 | 2,01 | 5
41 | Е8-6-7 | Кладка внутренних стен из кирпича керамического при высоте этажа до 4 м м3 | Кладка внутренних стен из кирпича керамического при высоте этажа до 4 м м3 | 1,27 | 649,96 | 161,74 | 825 | 137 | 205 | 205 | 8,30 | 8,30 | 11
41 | Е8-6-7 | Кладка внутренних стен из кирпича керамического при высоте этажа до 4 м м3 | Кладка внутренних стен из кирпича керамического при высоте этажа до 4 м м3 | 1,27 | 108,12 | 37,38 | 825 | 137 | 47 | 47 | 2,41 | 2,41 | 3
|  | Примечание: гидроизоляция | Примечание: гидроизоляция
|  | Примечание: гидроизоляция | Примечание: гидроизоляция
42 | Е8-4-3 | Гидроизоляция стен, фундаментов горизонтальная оклеечная в 2 слоя 100м2 | Гидроизоляция стен, фундаментов горизонтальная оклеечная в 2 слоя 100м2 | 0,876 | 5 232,72 | 290,20 | 4584 | 446 | 254 | 254 | 38,11 | 38,11 | 33
42 | Е8-4-3 | Гидроизоляция стен, фундаментов горизонтальная оклеечная в 2 слоя 100м2 | Гидроизоляция стен, фундаментов горизонтальная оклеечная в 2 слоя 100м2 | 0,876 | 508,80 | 93,41 | 4584 | 446 | 82 | 82 | 7,46 | 7,46 | 7
43 | Е8-4-5 | Гидроизоляция стен, фундаментов боковая оклеечная по выравненной поверхности бутовой кладки, кирпичу и бетону в 2 слоя еврорубероида 100м2 | Гидроизоляция стен, фундаментов боковая оклеечная по выравненной поверхности бутовой кладки, кирпичу и бетону в 2 слоя еврорубероида 100м2 | 1,75 | 5 437,89 | 214,07 | 9516 | 2172 | 375 | 375 | 88,73 | 88,73 | 155
43 | Е8-4-5 | Гидроизоляция стен, фундаментов боковая оклеечная по выравненной поверхности бутовой кладки, кирпичу и бетону в 2 слоя еврорубероида 100м2 | Гидроизоляция стен, фундаментов боковая оклеечная по выравненной поверхности бутовой кладки, кирпичу и бетону в 2 слоя еврорубероида 100м2 | 1,75 | 1 241,30 | 68,90 | 9516 | 2172 | 121 | 121 | 5,51 | 5,51 | 10
44 | Е8-4-7 | Гидроизоляция стен, фундаментов боковая обмазочная битумная в 2 слоя по выравненной поверхности бутовой кладки, кирпичу, бетону 100м2 | Гидроизоляция стен, фундаментов боковая обмазочная битумная в 2 слоя по выравненной поверхности бутовой кладки, кирпичу, бетону 100м2 | 1,75 | 1 745,94 | 99,42 | 3055 | 984 | 174 | 174 | 40,20 | 40,20 | 70
44 | Е8-4-7 | Гидроизоляция стен, фундаментов боковая обмазочная битумная в 2 слоя по выравненной поверхности бутовой кладки, кирпичу, бетону 100м2 | Гидроизоляция стен, фундаментов боковая обмазочная битумная в 2 слоя по выравненной поверхности бутовой кладки, кирпичу, бетону 100м2 | 1,75 | 562,40 | 32,00 | 3055 | 984 | 56 | 56 | 2,56 | 2,56 | 4
-7- | -7- | -7- | -7- | -7- | -7- | -7- | -7- | -7- | -7- | -7- | -7- | -7- | -7-
1 | 2 | 3 | 3 | 4 | 5 | 6 | 7 | 8 | 9 | 9 | 10 | 10 | 11
45 | Е8-4-3 | Гидроизоляция стен, фундаментов горизонтальная оклеечная в 2 слоя 100м2 | Гидроизоляция стен, фундаментов горизонтальная оклеечная в 2 слоя 100м2 | 0,44 | 5 232,72 | 290,20 | 2302 | 224 | 128 | 128 | 38,11 | 38,11 | 17
45 | Е8-4-3 | Гидроизоляция стен, фундаментов горизонтальная оклеечная в 2 слоя 100м2 | Гидроизоляция стен, фундаментов горизонтальная оклеечная в 2 слоя 100м2 | 0,44 | 508,80 | 93,41 | 2302 | 224 | 41 | 41 | 7,46 | 7,46 | 3
|  | Примечание: утепление стен | Примечание: утепление стен
|  | Примечание: утепление стен | Примечание: утепление стен
46 | Е26-33-1 | Теплоизоляция изделиями из пенопласта на битуме стен и колонн прямоугольных м3 | Теплоизоляция изделиями из пенопласта на битуме стен и колонн прямоугольных м3 | 1 | 639,54 | 48,37 | 640 | 501 | 48 | 48 | 34,88 | 34,88 | 35
46 | Е26-33-1 | Теплоизоляция изделиями из пенопласта на битуме стен и колонн прямоугольных м3 | Теплоизоляция изделиями из пенопласта на битуме стен и колонн прямоугольных м3 | 1 | 500,93 | 15,57 | 640 | 501 | 16 | 16 | 1,24 | 1,24 | 1
47 | С111-327-1 | Клей кг | Клей кг | 125 | 1,71 |  | 214 | -
47 | С111-327-1 | Клей кг | Клей кг | 125 |  |  | 214 | -
48 | С111-327-2 | Утеплитель м3 | Утеплитель м3 | 1 | 510,07 |  | 510 | -
48 | С111-327-2 | Утеплитель м3 | Утеплитель м3 | 1 |  |  | 510 | -
|  | Примечание: перемычки | Примечание: перемычки
|  | Примечание: перемычки | Примечание: перемычки
49 | Е7-44-10 | Укладка перемычек массой до 0,3 т 100шт | Укладка перемычек массой до 0,3 т 100шт | 0,16 | 2 676,65 | 2 266,22 | 428 | 53 | 363 | 363 | 25,75 | 25,75 | 4
49 | Е7-44-10 | Укладка перемычек массой до 0,3 т 100шт | Укладка перемычек массой до 0,3 т 100шт | 0,16 | 331,17 | 550,59 | 428 | 53 | 88 | 88 | 36,92 | 36,92 | 6
50 | К582821-55 3 С1412-857 | Перемички з/б марки 1ПБ10-1 серiя 1.038.1-1 вип.1 шт | Перемички з/б марки 1ПБ10-1 серiя 1.038.1-1 вип.1 шт | 2 | 26,06 |  | 52 | -
50 | К582821-55 3 С1412-857 | Перемички з/б марки 1ПБ10-1 серiя 1.038.1-1 вип.1 шт | Перемички з/б марки 1ПБ10-1 серiя 1.038.1-1 вип.1 шт | 2 |  |  | 52 | -
51 | К582821-55 4 С1412-857 | Перемички з/б марки 1ПБ13-1 серiя 1.038.1-1 вип.1 шт | Перемички з/б марки 1ПБ13-1 серiя 1.038.1-1 вип.1 шт | 7 | 28,60 |  | 200 | -
51 | К582821-55 4 С1412-857 | Перемички з/б марки 1ПБ13-1 серiя 1.038.1-1 вип.1 шт | Перемички з/б марки 1ПБ13-1 серiя 1.038.1-1 вип.1 шт | 7 |  |  | 200 | -
52 | К582821-55 5 С1412-857 | Перемички з/б марки 1ПБ16-1 серiя 1.038.1-1 вип.1 шт | Перемички з/б марки 1ПБ16-1 серiя 1.038.1-1 вип.1 шт | 3 | 55,62 |  | 167 | -
52 | К582821-55 5 С1412-857 | Перемички з/б марки 1ПБ16-1 серiя 1.038.1-1 вип.1 шт | Перемички з/б марки 1ПБ16-1 серiя 1.038.1-1 вип.1 шт | 3 |  |  | 167 | -
53 | К582821-57 7 С1412-865 | Перемички з/б марки 3ПБ13-37-П серiя 1.038.1-1 вип.1 шт | Перемички з/б марки 3ПБ13-37-П серiя 1.038.1-1 вип.1 шт | 2 | 50,00 |  | 100 | -
53 | К582821-57 7 С1412-865 | Перемички з/б марки 3ПБ13-37-П серiя 1.038.1-1 вип.1 шт | Перемички з/б марки 3ПБ13-37-П серiя 1.038.1-1 вип.1 шт | 2 |  |  | 100 | -
54 | К582821-57 9 С1412-865 | Перемички з/б марки 3ПБ16-37-П серiя 1.038.1-1 вип.1 шт | Перемички з/б марки 3ПБ16-37-П серiя 1.038.1-1 вип.1 шт | 2 | 91,19 |  | 182 | -
54 | К582821-57 9 С1412-865 | Перемички з/б марки 3ПБ16-37-П серiя 1.038.1-1 вип.1 шт | Перемички з/б марки 3ПБ16-37-П серiя 1.038.1-1 вип.1 шт | 2 |  |  | 182 | -
55 | С1545-27-1 2 | Уголок 100 м | Уголок 100 м | 25,6 | 3,35 |  | 86 | -
55 | С1545-27-1 2 | Уголок 100 м | Уголок 100 м | 25,6 |  |  | 86 | -
-8- | -8- | -8- | -8- | -8- | -8- | -8- | -8- | -8- | -8- | -8- | -8- | -8- | -8-
1 | 2 | 3 | 3 | 4 | 5 | 6 | 7 | 8 | 9 | 9 | 10 | 10 | 11
|  | Примечание: Перекрытие | Примечание: Перекрытие
|  | Примечание: Перекрытие | Примечание: Перекрытие
56 | Е7-45-6 | Укладка панелей перекрытий с опиранием на две стороны площадью до 10 м2 [для строительства в районах с сейсмичностью до 6 баллов] 100шт | Укладка панелей перекрытий с опиранием на две стороны площадью до 10 м2 [для строительства в районах с сейсмичностью до 6 баллов] 100шт | 0,03 | 19 884,38 | 12 465,35 | 597 | 167 | 374 | 374 | 398,46 | 398,46 | 12
56 | Е7-45-6 | Укладка панелей перекрытий с опиранием на две стороны площадью до 10 м2 [для строительства в районах с сейсмичностью до 6 баллов] 100шт | Укладка панелей перекрытий с опиранием на две стороны площадью до 10 м2 [для строительства в районах с сейсмичностью до 6 баллов] 100шт | 0,03 | 5 574,46 | 3 081,47 | 597 | 167 | 92 | 92 | 211,84 | 211,84 | 6
57 | К584211-40 24 С1414-784 4 | Панелi перекриття марки ПК60.15-8АТ5Т серiя 1.141-1 вип.63 шт | Панелi перекриття марки ПК60.15-8АТ5Т серiя 1.141-1 вип.63 шт | 2 | 916,00 |  | 1832 | -
57 | К584211-40 24 С1414-784 4 | Панелi перекриття марки ПК60.15-8АТ5Т серiя 1.141-1 вип.63 шт | Панелi перекриття марки ПК60.15-8АТ5Т серiя 1.141-1 вип.63 шт | 2 |  |  | 1832 | -
58 | К584211-40 42 С1414-784 3 | Панелi перекриття марки ПК60.12-8АТ5Т серiя 1.141-1 вип.63#Отпускная цена: (76,37+((12-11)x0,32+1,08-0)x14,8003876)x7,12 шт | Панелi перекриття марки ПК60.12-8АТ5Т серiя 1.141-1 вип.63#Отпускная цена: (76,37+((12-11)x0,32+1,08-0)x14,8003876)x7,12 шт | 1 | 790,70 |  | 791 | -
58 | К584211-40 42 С1414-784 3 | Панелi перекриття марки ПК60.12-8АТ5Т серiя 1.141-1 вип.63#Отпускная цена: (76,37+((12-11)x0,32+1,08-0)x14,8003876)x7,12 шт | Панелi перекриття марки ПК60.12-8АТ5Т серiя 1.141-1 вип.63#Отпускная цена: (76,37+((12-11)x0,32+1,08-0)x14,8003876)x7,12 шт | 1 |  |  | 791 | -
59 | Е7-45-5 | Укладка панелей перекрытий с опиранием на две стороны площадью до 5 м2 [для строительства в районах с сейсмичностью до 6 баллов] 100шт | Укладка панелей перекрытий с опиранием на две стороны площадью до 5 м2 [для строительства в районах с сейсмичностью до 6 баллов] 100шт | 0,09 | 12 553,80 | 7 480,92 | 1130 | 353 | 673 | 673 | 287,10 | 287,10 | 26
59 | Е7-45-5 | Укладка панелей перекрытий с опиранием на две стороны площадью до 5 м2 [для строительства в районах с сейсмичностью до 6 баллов] 100шт | Укладка панелей перекрытий с опиранием на две стороны площадью до 5 м2 [для строительства в районах с сейсмичностью до 6 баллов] 100шт | 0,09 | 3 924,66 | 1 700,82 | 1130 | 353 | 153 | 153 | 109,24 | 109,24 | 10
60 | Е7-45-6 | Укладка панелей перекрытий с опиранием на две стороны площадью до 10 м2 [для строительства в районах с сейсмичностью до 6 баллов] 100шт | Укладка панелей перекрытий с опиранием на две стороны площадью до 10 м2 [для строительства в районах с сейсмичностью до 6 баллов] 100шт | 0,03 | 19 884,38 | 12 465,35 | 597 | 167 | 374 | 374 | 398,46 | 398,46 | 12
60 | Е7-45-6 | Укладка панелей перекрытий с опиранием на две стороны площадью до 10 м2 [для строительства в районах с сейсмичностью до 6 баллов] 100шт | Укладка панелей перекрытий с опиранием на две стороны площадью до 10 м2 [для строительства в районах с сейсмичностью до 6 баллов] 100шт | 0,03 | 5 574,46 | 3 081,47 | 597 | 167 | 92 | 92 | 211,84 | 211,84 | 6
61 | К584211-20 20 С1414-784 4 | Панелi перекриття з/б багатопустотнi марки ПК42.15-8Т серiя 1.141-1 вип.60 шт | Панелi перекриття з/б багатопустотнi марки ПК42.15-8Т серiя 1.141-1 вип.60 шт | 3 | 839,00 |  | 2517 | -
61 | К584211-20 20 С1414-784 4 | Панелi перекриття з/б багатопустотнi марки ПК42.15-8Т серiя 1.141-1 вип.60 шт | Панелi перекриття з/б багатопустотнi марки ПК42.15-8Т серiя 1.141-1 вип.60 шт | 3 |  |  | 2517 | -
62 | К584211-20 39 С1414-784 3 | Панелi перекриття з/б багатопустотнi марки ПК42.12-8Т серiя 1.141-1 вип.60 шт | Панелi перекриття з/б багатопустотнi марки ПК42.12-8Т серiя 1.141-1 вип.60 шт | 6 | 638,28 |  | 3830 | -
62 | К584211-20 39 С1414-784 3 | Панелi перекриття з/б багатопустотнi марки ПК42.12-8Т серiя 1.141-1 вип.60 шт | Панелi перекриття з/б багатопустотнi марки ПК42.12-8Т серiя 1.141-1 вип.60 шт | 6 |  |  | 3830 | -
-9- | -9- | -9- | -9- | -9- | -9- | -9- | -9- | -9- | -9- | -9- | -9- | -9- | -9-
1 | 2 | 3 | 3 | 4 | 5 | 6 | 7 | 8 | 9 | 9 | 10 | 10 | 11
63 | К584211-20 40 С1414-784 3 | Панелi перекриття з/б багатопустотнi марки ПК36.12-8Т серiя 1.141-1 вип.60 шт | Панелi перекриття з/б багатопустотнi марки ПК36.12-8Т серiя 1.141-1 вип.60 шт | 3 | 550,00 |  | 1650 | -
63 | К584211-20 40 С1414-784 3 | Панелi перекриття з/б багатопустотнi марки ПК36.12-8Т серiя 1.141-1 вип.60 шт | Панелi перекриття з/б багатопустотнi марки ПК36.12-8Т серiя 1.141-1 вип.60 шт | 3 |  |  | 1650 | -
64 | Е6-47-18 | Приготовление тяжелых кладочных растворов цементных марки 100 100м3 | Приготовление тяжелых кладочных растворов цементных марки 100 100м3 | 0,0072 | 29 531,13 | 4 255,82 | 213 | 29 | 31 | 31 | 349,74 | 349,74 | 3
64 | Е6-47-18 | Приготовление тяжелых кладочных растворов цементных марки 100 100м3 | Приготовление тяжелых кладочных растворов цементных марки 100 100м3 | 0,0072 | 3 994,03 | 2 004,73 | 213 | 29 | 14 | 14 | 160,37 | 160,37 | 1
|  | Примечание: ПЛИТА ПМ 1 | Примечание: ПЛИТА ПМ 1
|  | Примечание: ПЛИТА ПМ 1 | Примечание: ПЛИТА ПМ 1
65 | Е6-22-9 | Устройство перекрытий по стальным балкам и монолитные участки при сборном железобетонном перекрытии площадью до 5 м2, приведенной толщиной до 200 мм 100м3 | Устройство перекрытий по стальным балкам и монолитные участки при сборном железобетонном перекрытии площадью до 5 м2, приведенной толщиной до 200 мм 100м3 | 0,0046 | 85 796,15 | 14 596,96 | 395 | 83 | 67 | 67 | 1 428,54 | 1 428,54 | 7
65 | Е6-22-9 | Устройство перекрытий по стальным балкам и монолитные участки при сборном железобетонном перекрытии площадью до 5 м2, приведенной толщиной до 200 мм 100м3 | Устройство перекрытий по стальным балкам и монолитные участки при сборном железобетонном перекрытии площадью до 5 м2, приведенной толщиной до 200 мм 100м3 | 0,0046 | 18 128,17 | 2 884,71 | 395 | 83 | 13 | 13 | 162,03 | 162,03 | 1
66 | С124-3 | Горячекатаная арматурная сталь гладкая, класс А-1, диаметр 10 мм т | Горячекатаная арматурная сталь гладкая, класс А-1, диаметр 10 мм т | 0,0194 | 4 859,63 |  | 94 | -
66 | С124-3 | Горячекатаная арматурная сталь гладкая, класс А-1, диаметр 10 мм т | Горячекатаная арматурная сталь гладкая, класс А-1, диаметр 10 мм т | 0,0194 |  |  | 94 | -
67 | С124-36 | Надбавки к ценам заготовок за сборку и сварку каркасов и сеток плоских диаметром 10 мм т | Надбавки к ценам заготовок за сборку и сварку каркасов и сеток плоских диаметром 10 мм т | 0,0194 | 1 537,38 |  | 30 | -
67 | С124-36 | Надбавки к ценам заготовок за сборку и сварку каркасов и сеток плоских диаметром 10 мм т | Надбавки к ценам заготовок за сборку и сварку каркасов и сеток плоских диаметром 10 мм т | 0,0194 |  |  | 30 | -
|  | Примечание: Монолитный участок ДМ1 | Примечание: Монолитный участок ДМ1
|  | Примечание: Монолитный участок ДМ1 | Примечание: Монолитный участок ДМ1
68 | Е6-22-9 | Устройство перекрытий по стальным балкам и монолитные участки при сборном железобетонном перекрытии площадью до 5 м2, приведенной толщиной до 200 мм 100м3 | Устройство перекрытий по стальным балкам и монолитные участки при сборном железобетонном перекрытии площадью до 5 м2, приведенной толщиной до 200 мм 100м3 | 0,0009 | 85 796,15 | 14 596,96 | 77 | 16 | 13 | 13 | 1 428,54 | 1 428,54 | 1
68 | Е6-22-9 | Устройство перекрытий по стальным балкам и монолитные участки при сборном железобетонном перекрытии площадью до 5 м2, приведенной толщиной до 200 мм 100м3 | Устройство перекрытий по стальным балкам и монолитные участки при сборном железобетонном перекрытии площадью до 5 м2, приведенной толщиной до 200 мм 100м3 | 0,0009 | 18 128,17 | 2 884,71 | 77 | 16 | 3 | 3 | 162,03 | 162,03 | 0
69 | С124-22 | Горячекатаная арматурная сталь периодического профиля, класс А-III, диаметр 12 мм т | Горячекатаная арматурная сталь периодического профиля, класс А-III, диаметр 12 мм т | 0,0035 | 5 342,02 |  | 19 | -
69 | С124-22 | Горячекатаная арматурная сталь периодического профиля, класс А-III, диаметр 12 мм т | Горячекатаная арматурная сталь периодического профиля, класс А-III, диаметр 12 мм т | 0,0035 |  |  | 19 | -
70 | С124-2 | Горячекатаная арматурная сталь гладкая, класс А-1, диаметр 8 мм т | Горячекатаная арматурная сталь гладкая, класс А-1, диаметр 8 мм т | 0,01102 | 5 070,58 |  | 56 | -
70 | С124-2 | Горячекатаная арматурная сталь гладкая, класс А-1, диаметр 8 мм т | Горячекатаная арматурная сталь гладкая, класс А-1, диаметр 8 мм т | 0,01102 |  |  | 56 | -
-10- | -10- | -10- | -10- | -10- | -10- | -10- | -10- | -10- | -10- | -10- | -10- | -10- | -10-
1 | 2 | 3 | 3 | 4 | 5 | 6 | 7 | 8 | 9 | 9 | 10 | 10 | 11
71 | С124-35 | Надбавки к ценам заготовок за сборку и сварку каркасов и сеток плоских диаметром 8 мм т | Надбавки к ценам заготовок за сборку и сварку каркасов и сеток плоских диаметром 8 мм т | 0,01102 | 1 729,59 |  | 19 | -
71 | С124-35 | Надбавки к ценам заготовок за сборку и сварку каркасов и сеток плоских диаметром 8 мм т | Надбавки к ценам заготовок за сборку и сварку каркасов и сеток плоских диаметром 8 мм т | 0,01102 |  |  | 19 | -
|  | Примечание: Монолитный участок ДМ2 | Примечание: Монолитный участок ДМ2
|  | Примечание: Монолитный участок ДМ2 | Примечание: Монолитный участок ДМ2
72 | Е6-22-9 | Устройство перекрытий по стальным балкам и монолитные участки при сборном железобетонном перекрытии площадью до 5 м2, приведенной толщиной до 200 мм 100м3 | Устройство перекрытий по стальным балкам и монолитные участки при сборном железобетонном перекрытии площадью до 5 м2, приведенной толщиной до 200 мм 100м3 | 0,0025 | 85 796,15 | 14 596,96 | 214 | 45 | 36 | 36 | 1 428,54 | 1 428,54 | 4
72 | Е6-22-9 | Устройство перекрытий по стальным балкам и монолитные участки при сборном железобетонном перекрытии площадью до 5 м2, приведенной толщиной до 200 мм 100м3 | Устройство перекрытий по стальным балкам и монолитные участки при сборном железобетонном перекрытии площадью до 5 м2, приведенной толщиной до 200 мм 100м3 | 0,0025 | 18 128,17 | 2 884,71 | 214 | 45 | 7 | 7 | 162,03 | 162,03 | 0
73 | С124-22 | Горячекатаная арматурная сталь периодического профиля, класс А-III, диаметр 12 мм т | Горячекатаная арматурная сталь периодического профиля, класс А-III, диаметр 12 мм т | 0,00738 | 5 342,02 |  | 39 | -
73 | С124-22 | Горячекатаная арматурная сталь периодического профиля, класс А-III, диаметр 12 мм т | Горячекатаная арматурная сталь периодического профиля, класс А-III, диаметр 12 мм т | 0,00738 |  |  | 39 | -
74 | С124-2 | Горячекатаная арматурная сталь гладкая, класс А-1, диаметр 8 мм т | Горячекатаная арматурная сталь гладкая, класс А-1, диаметр 8 мм т | 0,02134 | 5 070,58 |  | 108 | -
74 | С124-2 | Горячекатаная арматурная сталь гладкая, класс А-1, диаметр 8 мм т | Горячекатаная арматурная сталь гладкая, класс А-1, диаметр 8 мм т | 0,02134 |  |  | 108 | -
75 | С124-35 | Надбавки к ценам заготовок за сборку и сварку каркасов и сеток плоских диаметром 8 мм т | Надбавки к ценам заготовок за сборку и сварку каркасов и сеток плоских диаметром 8 мм т | 0,02134 | 1 729,59 |  | 37 | -
75 | С124-35 | Надбавки к ценам заготовок за сборку и сварку каркасов и сеток плоских диаметром 8 мм т | Надбавки к ценам заготовок за сборку и сварку каркасов и сеток плоских диаметром 8 мм т | 0,02134 |  |  | 37 | -
|  | Примечание: Монолитный участок ДМ3 | Примечание: Монолитный участок ДМ3
|  | Примечание: Монолитный участок ДМ3 | Примечание: Монолитный участок ДМ3
76 | Е6-22-9 | Устройство перекрытий по стальным балкам и монолитные участки при сборном железобетонном перекрытии площадью до 5 м2, приведенной толщиной до 200 мм 100м3 | Устройство перекрытий по стальным балкам и монолитные участки при сборном железобетонном перекрытии площадью до 5 м2, приведенной толщиной до 200 мм 100м3 | 0,0019 | 85 796,15 | 14 596,96 | 163 | 34 | 28 | 28 | 1 428,54 | 1 428,54 | 3
76 | Е6-22-9 | Устройство перекрытий по стальным балкам и монолитные участки при сборном железобетонном перекрытии площадью до 5 м2, приведенной толщиной до 200 мм 100м3 | Устройство перекрытий по стальным балкам и монолитные участки при сборном железобетонном перекрытии площадью до 5 м2, приведенной толщиной до 200 мм 100м3 | 0,0019 | 18 128,17 | 2 884,71 | 163 | 34 | 5 | 5 | 162,03 | 162,03 | 0
77 | С124-22 | Горячекатаная арматурная сталь периодического профиля, класс А-III, диаметр 12 мм т | Горячекатаная арматурная сталь периодического профиля, класс А-III, диаметр 12 мм т | 0,0064 | 5 342,02 |  | 34 | -
77 | С124-22 | Горячекатаная арматурная сталь периодического профиля, класс А-III, диаметр 12 мм т | Горячекатаная арматурная сталь периодического профиля, класс А-III, диаметр 12 мм т | 0,0064 |  |  | 34 | -
-11- | -11- | -11- | -11- | -11- | -11- | -11- | -11- | -11- | -11- | -11- | -11- | -11- | -11-
1 | 2 | 3 | 3 | 4 | 5 | 6 | 7 | 8 | 9 | 9 | 10 | 10 | 11
78 | С124-2 | Горячекатаная арматурная сталь гладкая, класс А-1, диаметр 8 мм т | Горячекатаная арматурная сталь гладкая, класс А-1, диаметр 8 мм т | 0,01832 | 5 070,58 |  | 93 | -
78 | С124-2 | Горячекатаная арматурная сталь гладкая, класс А-1, диаметр 8 мм т | Горячекатаная арматурная сталь гладкая, класс А-1, диаметр 8 мм т | 0,01832 |  |  | 93 | -
79 | С124-35 | Надбавки к ценам заготовок за сборку и сварку каркасов и сеток плоских диаметром 8 мм т | Надбавки к ценам заготовок за сборку и сварку каркасов и сеток плоских диаметром 8 мм т | 0,01832 | 1 729,59 |  | 32 | -
79 | С124-35 | Надбавки к ценам заготовок за сборку и сварку каркасов и сеток плоских диаметром 8 мм т | Надбавки к ценам заготовок за сборку и сварку каркасов и сеток плоских диаметром 8 мм т | 0,01832 |  |  | 32 | -
80 | Е6-11-7 | Установка закладных деталей весом до 4 кг т | Установка закладных деталей весом до 4 кг т | 0,03269 | 12 711,23 | 72,51 | 416 | 150 | 2 | 2 | 344,52 | 344,52 | 11
80 | Е6-11-7 | Установка закладных деталей весом до 4 кг т | Установка закладных деталей весом до 4 кг т | 0,03269 | 4 599,34 | 23,43 | 416 | 150 | 1 | 1 | 1,91 | 1,91 | 0
81 | С124-4 | Горячекатаная арматурная сталь гладкая, класс А-1, диаметр 12 мм т | Горячекатаная арматурная сталь гладкая, класс А-1, диаметр 12 мм т | 0,03211 | 4 738,96 |  | 152 | -
81 | С124-4 | Горячекатаная арматурная сталь гладкая, класс А-1, диаметр 12 мм т | Горячекатаная арматурная сталь гладкая, класс А-1, диаметр 12 мм т | 0,03211 |  |  | 152 | -
82 | С124-22 | Горячекатаная арматурная сталь периодического профиля, класс А-III, диаметр 12 мм т | Горячекатаная арматурная сталь периодического профиля, класс А-III, диаметр 12 мм т | 0,00058 | 5 342,02 |  | 3 | -
82 | С124-22 | Горячекатаная арматурная сталь периодического профиля, класс А-III, диаметр 12 мм т | Горячекатаная арматурная сталь периодического профиля, класс А-III, диаметр 12 мм т | 0,00058 |  |  | 3 | -
|  | Примечание: полы | Примечание: полы
|  | Примечание: полы | Примечание: полы
83 | Е11-2-1 | Устройство уплотняемых трамбовками подстилающих песчаных слоев м3 | Устройство уплотняемых трамбовками подстилающих песчаных слоев м3 | 15,12 | 221,46 | 39,79 | 3348 | 1087 | 602 | 602 | 5,66 | 5,66 | 86
83 | Е11-2-1 | Устройство уплотняемых трамбовками подстилающих песчаных слоев м3 | Устройство уплотняемых трамбовками подстилающих песчаных слоев м3 | 15,12 | 71,88 | 8,96 | 3348 | 1087 | 135 | 135 | 0,65 | 0,65 | 10
84 | Е11-2-4 | Устройство уплотняемых трамбовками подстилающих щебеночных слоев м3 | Устройство уплотняемых трамбовками подстилающих щебеночных слоев м3 | 7,56 | 477,68 | 157,82 | 3611 | 605 | 1 193 | 1 193 | 6,14 | 6,14 | 46
84 | Е11-2-4 | Устройство уплотняемых трамбовками подстилающих щебеночных слоев м3 | Устройство уплотняемых трамбовками подстилающих щебеночных слоев м3 | 7,56 | 79,99 | 35,56 | 3611 | 605 | 269 | 269 | 2,57 | 2,57 | 19
85 | Е11-11-3 | Устройство стяжек бетонных толщиной 20 мм 100м2 | Устройство стяжек бетонных толщиной 20 мм 100м2 | 0,756 | 1 866,00 | 175,66 | 1411 | 599 | 133 | 133 | 69,40 | 69,40 | 52
85 | Е11-11-3 | Устройство стяжек бетонных толщиной 20 мм 100м2 | Устройство стяжек бетонных толщиной 20 мм 100м2 | 0,756 | 792,50 | 122,75 | 1411 | 599 | 93 | 93 | 10,39 | 10,39 | 8
86 | Е11-11-4 | Добавлять или исключать на каждые 5 мм изменения толщины бетонных стяжек 100м2 | Добавлять или исключать на каждые 5 мм изменения толщины бетонных стяжек 100м2 | 0,756 | 6 587,11 | 635,90 | 4980 | 189 | 481 | 481 | 21,84 | 21,84 | 17
86 | Е11-11-4 | Добавлять или исключать на каждые 5 мм изменения толщины бетонных стяжек 100м2 | Добавлять или исключать на каждые 5 мм изменения толщины бетонных стяжек 100м2 | 0,756 | 249,41 | 307,57 | 4980 | 189 | 233 | 233 | 25,52 | 25,52 | 19
-12- | -12- | -12- | -12- | -12- | -12- | -12- | -12- | -12- | -12- | -12- | -12- | -12- | -12-
1 | 2 | 3 | 3 | 4 | 5 | 6 | 7 | 8 | 9 | 9 | 10 | 10 | 11
|  | Итого прямые затраты по разделу 2, грн. | Итого прямые затраты по разделу 2, грн. | Итого прямые затраты по разделу 2, грн. | Итого прямые затраты по разделу 2, грн. | Итого прямые затраты по разделу 2, грн. | 193142 | 17659 | 46792 | 46792 |  |  | 1350
|  | в том числе | в том числе | в том числе | в том числе | в том числе |  | 17659 | 11228 | 11228 |  |  | 746
|  | стоимость материалов, изделий и конструкций, грн. | стоимость материалов, изделий и конструкций, грн. | стоимость материалов, изделий и конструкций, грн. | стоимость материалов, изделий и конструкций, грн. | стоимость материалов, изделий и конструкций, грн. | 128689 | 17659 | 11228 | 11228 |  |  | 746
|  | всего заработная плата, грн. | всего заработная плата, грн. | всего заработная плата, грн. | всего заработная плата, грн. | всего заработная плата, грн. | 28887 | 17659 | 11228 | 11228 |  |  | 746
|  | Общепроизводственные расходы, грн. | Общепроизводственные расходы, грн. | Общепроизводственные расходы, грн. | Общепроизводственные расходы, грн. | Общепроизводственные расходы, грн. | 24709 | 17659 | 11228 | 11228 |  |  | 746
|  | трудоемкость в общепроизв. расходах, чел.-ч | трудоемкость в общепроизв. расходах, чел.-ч | трудоемкость в общепроизв. расходах, чел.-ч | трудоемкость в общепроизв. расходах, чел.-ч | трудоемкость в общепроизв. расходах, чел.-ч | 248 | 17659 | 11228 | 11228 |  |  | 746
|  | заработная плата в общепроизв. расходах, грн. | заработная плата в общепроизв. расходах, грн. | заработная плата в общепроизв. расходах, грн. | заработная плата в общепроизв. расходах, грн. | заработная плата в общепроизв. расходах, грн. | 5492 | 17659 | 11228 | 11228 |  |  | 746
|  | Всего по разделу 2, грн. | Всего по разделу 2, грн. | Всего по разделу 2, грн. | Всего по разделу 2, грн. | Всего по разделу 2, грн. | 217851 | 17659 | 11228 | 11228 |  |  | 746
|  | Раздел 3. Надземная часть | Раздел 3. Надземная часть
|  | Примечание: СТЕНЫ ПЕРВОГО ЭТАЖА | Примечание: СТЕНЫ ПЕРВОГО ЭТАЖА
|  | Примечание: СТЕНЫ ПЕРВОГО ЭТАЖА | Примечание: СТЕНЫ ПЕРВОГО ЭТАЖА
87 | Е8-15-3 | Кладка наружных стен толщиной 510 мм из кирпича керамического с облицовкой лицевым кирпичом при высоте этажа до 4 м м3 | Кладка наружных стен толщиной 510 мм из кирпича керамического с облицовкой лицевым кирпичом при высоте этажа до 4 м м3 | 93,7 | 861,25 | 135,34 | 80699 | 13749 | 12 681 | 12 681 | 10,49 | 10,49 | 983
87 | Е8-15-3 | Кладка наружных стен толщиной 510 мм из кирпича керамического с облицовкой лицевым кирпичом при высоте этажа до 4 м м3 | Кладка наружных стен толщиной 510 мм из кирпича керамического с облицовкой лицевым кирпичом при высоте этажа до 4 м м3 | 93,7 | 146,73 | 31,28 | 80699 | 13749 | 2 931 | 2 931 | 2,01 | 2,01 | 189
88 | Е8-6-7 | Кладка внутренних стен из кирпича керамического при высоте этажа до 4 м м3 | Кладка внутренних стен из кирпича керамического при высоте этажа до 4 м м3 | 28,6 | 721,96 | 161,74 | 20648 | 3092 | 4 626 | 4 626 | 8,30 | 8,30 | 237
88 | Е8-6-7 | Кладка внутренних стен из кирпича керамического при высоте этажа до 4 м м3 | Кладка внутренних стен из кирпича керамического при высоте этажа до 4 м м3 | 28,6 | 108,12 | 37,38 | 20648 | 3092 | 1 069 | 1 069 | 2,41 | 2,41 | 69
89 | Е8-7-5 | Кладка перегородок кирпичных неармированных толщиной в 1/2 кирпича керамического при высоте этажа до 4 м 100м2 | Кладка перегородок кирпичных неармированных толщиной в 1/2 кирпича керамического при высоте этажа до 4 м 100м2 | 0,379 | 10 367,81 | 1 527,34 | 3929 | 1189 | 579 | 579 | 229,42 | 229,42 | 87
89 | Е8-7-5 | Кладка перегородок кирпичных неармированных толщиной в 1/2 кирпича керамического при высоте этажа до 4 м 100м2 | Кладка перегородок кирпичных неармированных толщиной в 1/2 кирпича керамического при высоте этажа до 4 м 100м2 | 0,379 | 3 136,12 | 365,19 | 3929 | 1189 | 138 | 138 | 24,18 | 24,18 | 9
90 | Е26-33-1 | Теплоизоляция изделиями из пенопласта на битуме стен и колонн прямоугольных м3 | Теплоизоляция изделиями из пенопласта на битуме стен и колонн прямоугольных м3 | 7,56 | 639,54 | 48,37 | 4835 | 3787 | 366 | 366 | 34,88 | 34,88 | 264
90 | Е26-33-1 | Теплоизоляция изделиями из пенопласта на битуме стен и колонн прямоугольных м3 | Теплоизоляция изделиями из пенопласта на битуме стен и колонн прямоугольных м3 | 7,56 | 500,93 | 15,57 | 4835 | 3787 | 118 | 118 | 1,24 | 1,24 | 9
91 | С111-327-1 | Клей кг | Клей кг | 125 | 1,71 |  | 214 | -
91 | С111-327-1 | Клей кг | Клей кг | 125 |  |  | 214 | -
92 | С111-327-2 | Утеплитель м3 | Утеплитель м3 | 8,32 | 510,07 |  | 4244 | -
92 | С111-327-2 | Утеплитель м3 | Утеплитель м3 | 8,32 |  |  | 4244 | -
93 | Е7-44-10 | Укладка перемычек массой до 0,3 т 100шт | Укладка перемычек массой до 0,3 т 100шт | 0,64 | 2 676,65 | 2 266,22 | 1713 | 212 | 1 450 | 1 450 | 25,75 | 25,75 | 16
93 | Е7-44-10 | Укладка перемычек массой до 0,3 т 100шт | Укладка перемычек массой до 0,3 т 100шт | 0,64 | 331,17 | 550,59 | 1713 | 212 | 352 | 352 | 36,92 | 36,92 | 24
-13- | -13- | -13- | -13- | -13- | -13- | -13- | -13- | -13- | -13- | -13- | -13- | -13- | -13-
1 | 2 | 3 | 3 | 4 | 5 | 6 | 7 | 8 | 9 | 9 | 10 | 10 | 11
94 | Е7-11-1 | Укладка перемычек массой от 0,3 до 0,7 т при наибольшей массе монтажных элементов в здании до 5 т 100шт | Укладка перемычек массой от 0,3 до 0,7 т при наибольшей массе монтажных элементов в здании до 5 т 100шт | 0,03 | 11 434,33 | 9 552,95 | 343 | 55 | 287 | 287 | 141,47 | 141,47 | 4
94 | Е7-11-1 | Укладка перемычек массой от 0,3 до 0,7 т при наибольшей массе монтажных элементов в здании до 5 т 100шт | Укладка перемычек массой от 0,3 до 0,7 т при наибольшей массе монтажных элементов в здании до 5 т 100шт | 0,03 | 1 819,28 | 2 136,61 | 343 | 55 | 64 | 64 | 133,59 | 133,59 | 4
95 | К582821-55 3 С1412-857 | Перемички з/б марки 1ПБ10-1 серiя 1.038.1-1 вип.1 шт | Перемички з/б марки 1ПБ10-1 серiя 1.038.1-1 вип.1 шт | 6 | 26,06 |  | 156 | -
95 | К582821-55 3 С1412-857 | Перемички з/б марки 1ПБ10-1 серiя 1.038.1-1 вип.1 шт | Перемички з/б марки 1ПБ10-1 серiя 1.038.1-1 вип.1 шт | 6 |  |  | 156 | -
96 | К582821-55 4 С1412-857 | Перемички з/б марки 1ПБ13-1 серiя 1.038.1-1 вип.1 шт | Перемички з/б марки 1ПБ13-1 серiя 1.038.1-1 вип.1 шт | 28 | 28,60 |  | 801 | -
96 | К582821-55 4 С1412-857 | Перемички з/б марки 1ПБ13-1 серiя 1.038.1-1 вип.1 шт | Перемички з/б марки 1ПБ13-1 серiя 1.038.1-1 вип.1 шт | 28 |  |  | 801 | -
97 | К582821-55 5 С1412-857 | Перемички з/б марки 1ПБ16-1 серiя 1.038.1-1 вип.1 шт | Перемички з/б марки 1ПБ16-1 серiя 1.038.1-1 вип.1 шт | 14 | 55,62 |  | 779 | -
97 | К582821-55 5 С1412-857 | Перемички з/б марки 1ПБ16-1 серiя 1.038.1-1 вип.1 шт | Перемички з/б марки 1ПБ16-1 серiя 1.038.1-1 вип.1 шт | 14 |  |  | 779 | -
98 | К582821-57 3 С1412-860 | Перемички з/б марки 2ПБ29-4-П серiя 1.038.1-1 вип.1 шт | Перемички з/б марки 2ПБ29-4-П серiя 1.038.1-1 вип.1 шт | 1 | 85,80 |  | 86 | -
98 | К582821-57 3 С1412-860 | Перемички з/б марки 2ПБ29-4-П серiя 1.038.1-1 вип.1 шт | Перемички з/б марки 2ПБ29-4-П серiя 1.038.1-1 вип.1 шт | 1 |  |  | 86 | -
99 | К582821-57 6 С1412-865 | Перемички з/б марки 3ПБ13-37 серiя 1.038.1-1 вип.1 шт | Перемички з/б марки 3ПБ13-37 серiя 1.038.1-1 вип.1 шт | 2 | 73,75 |  | 148 | -
99 | К582821-57 6 С1412-865 | Перемички з/б марки 3ПБ13-37 серiя 1.038.1-1 вип.1 шт | Перемички з/б марки 3ПБ13-37 серiя 1.038.1-1 вип.1 шт | 2 |  |  | 148 | -
100 | К582821-57 9 С1412-865 | Перемички з/б марки 3ПБ16-37-П серiя 1.038.1-1 вип.1 шт | Перемички з/б марки 3ПБ16-37-П серiя 1.038.1-1 вип.1 шт | 13 | 91,19 |  | 1185 | -
100 | К582821-57 9 С1412-865 | Перемички з/б марки 3ПБ16-37-П серiя 1.038.1-1 вип.1 шт | Перемички з/б марки 3ПБ16-37-П серiя 1.038.1-1 вип.1 шт | 13 |  |  | 1185 | -
101 | К582821-62 7 С1412-873 | Перемички з/б марки 5ПБ25-37-П серiя 1.038.1-1 вип.1 шт | Перемички з/б марки 5ПБ25-37-П серiя 1.038.1-1 вип.1 шт | 2 | 338,60 |  | 677 | -
101 | К582821-62 7 С1412-873 | Перемички з/б марки 5ПБ25-37-П серiя 1.038.1-1 вип.1 шт | Перемички з/б марки 5ПБ25-37-П серiя 1.038.1-1 вип.1 шт | 2 |  |  | 677 | -
102 | К582821-63 1 С1412-873 | Перемички з/б марки 5ПБ30-37-П серiя 1.038.1-1 вип.1 шт | Перемички з/б марки 5ПБ30-37-П серiя 1.038.1-1 вип.1 шт | 1 | 323,57 |  | 324 | -
102 | К582821-63 1 С1412-873 | Перемички з/б марки 5ПБ30-37-П серiя 1.038.1-1 вип.1 шт | Перемички з/б марки 5ПБ30-37-П серiя 1.038.1-1 вип.1 шт | 1 |  |  | 324 | -
103 | С111-1019- 12 | Уголок 50 т | Уголок 50 т | 0,238 | 3 819,00 |  | 909 | -
103 | С111-1019- 12 | Уголок 50 т | Уголок 50 т | 0,238 |  |  | 909 | -
104 | Е8-12-1 | Армирование кладки стен и других конструкций т | Армирование кладки стен и других конструкций т | 0,75 | 13 214,87 | 178,71 | 9911 | 1071 | 134 | 134 | 106,93 | 106,93 | 80
104 | Е8-12-1 | Армирование кладки стен и других конструкций т | Армирование кладки стен и других конструкций т | 0,75 | 1 427,54 | 43,74 | 9911 | 1071 | 33 | 33 | 2,95 | 2,95 | 2
|  | Примечание: ПЕРЕКРЫТИЕ 1-го ЭТАЖА | Примечание: ПЕРЕКРЫТИЕ 1-го ЭТАЖА
|  | Примечание: ПЕРЕКРЫТИЕ 1-го ЭТАЖА | Примечание: ПЕРЕКРЫТИЕ 1-го ЭТАЖА
-14- | -14- | -14- | -14- | -14- | -14- | -14- | -14- | -14- | -14- | -14- | -14- | -14- | -14-
1 | 2 | 3 | 3 | 4 | 5 | 6 | 7 | 8 | 9 | 9 | 10 | 10 | 11
105 | Е7-45-5 | Укладка панелей перекрытий с опиранием на две стороны площадью до 5 м2 [для строительства в районах с сейсмичностью до 6 баллов] 100шт | Укладка панелей перекрытий с опиранием на две стороны площадью до 5 м2 [для строительства в районах с сейсмичностью до 6 баллов] 100шт | 0,12 | 13 910,77 | 7 480,92 | 1669 | 471 | 898 | 898 | 287,10 | 287,10 | 34
105 | Е7-45-5 | Укладка панелей перекрытий с опиранием на две стороны площадью до 5 м2 [для строительства в районах с сейсмичностью до 6 баллов] 100шт | Укладка панелей перекрытий с опиранием на две стороны площадью до 5 м2 [для строительства в районах с сейсмичностью до 6 баллов] 100шт | 0,12 | 3 924,66 | 1 700,82 | 1669 | 471 | 204 | 204 | 109,24 | 109,24 | 13
106 | Е7-45-6 | Укладка панелей перекрытий с опиранием на две стороны площадью до 10 м2 [для строительства в районах с сейсмичностью до 6 баллов] 100шт | Укладка панелей перекрытий с опиранием на две стороны площадью до 10 м2 [для строительства в районах с сейсмичностью до 6 баллов] 100шт | 0,02 | 21 954,71 | 12 465,35 | 439 | 111 | 249 | 249 | 398,46 | 398,46 | 8
106 | Е7-45-6 | Укладка панелей перекрытий с опиранием на две стороны площадью до 10 м2 [для строительства в районах с сейсмичностью до 6 баллов] 100шт | Укладка панелей перекрытий с опиранием на две стороны площадью до 10 м2 [для строительства в районах с сейсмичностью до 6 баллов] 100шт | 0,02 | 5 574,46 | 3 081,47 | 439 | 111 | 62 | 62 | 211,84 | 211,84 | 4
107 | К584211-20 20 С1414-784 4 | Панелi перекриття з/б багатопустотнi марки ПК42.15-8Т серiя 1.141-1 вип.60 шт | Панелi перекриття з/б багатопустотнi марки ПК42.15-8Т серiя 1.141-1 вип.60 шт | 2 | 839,00 |  | 1678 | -
107 | К584211-20 20 С1414-784 4 | Панелi перекриття з/б багатопустотнi марки ПК42.15-8Т серiя 1.141-1 вип.60 шт | Панелi перекриття з/б багатопустотнi марки ПК42.15-8Т серiя 1.141-1 вип.60 шт | 2 |  |  | 1678 | -
108 | К584211-20 24 С1414-784 2 | Панелi перекриття з/б багатопустотнi марки ПК24.15-8Т серiя 1.141-1 вип.60 шт | Панелi перекриття з/б багатопустотнi марки ПК24.15-8Т серiя 1.141-1 вип.60 шт | 2 | 510,00 |  | 1020 | -
108 | К584211-20 24 С1414-784 2 | Панелi перекриття з/б багатопустотнi марки ПК24.15-8Т серiя 1.141-1 вип.60 шт | Панелi перекриття з/б багатопустотнi марки ПК24.15-8Т серiя 1.141-1 вип.60 шт | 2 |  |  | 1020 | -
109 | К584211-20 39 С1414-784 3 | Панелi перекриття з/б багатопустотнi марки ПК42.12-8Т серiя 1.141-1 вип.60 шт | Панелi перекриття з/б багатопустотнi марки ПК42.12-8Т серiя 1.141-1 вип.60 шт | 6 | 638,28 |  | 3830 | -
109 | К584211-20 39 С1414-784 3 | Панелi перекриття з/б багатопустотнi марки ПК42.12-8Т серiя 1.141-1 вип.60 шт | Панелi перекриття з/б багатопустотнi марки ПК42.12-8Т серiя 1.141-1 вип.60 шт | 6 |  |  | 3830 | -
110 | К584211-20 40 С1414-784 3 | Панелi перекриття з/б багатопустотнi марки ПК36.12-8Т серiя 1.141-1 вип.60 шт | Панелi перекриття з/б багатопустотнi марки ПК36.12-8Т серiя 1.141-1 вип.60 шт | 3 | 550,00 |  | 1650 | -
110 | К584211-20 40 С1414-784 3 | Панелi перекриття з/б багатопустотнi марки ПК36.12-8Т серiя 1.141-1 вип.60 шт | Панелi перекриття з/б багатопустотнi марки ПК36.12-8Т серiя 1.141-1 вип.60 шт | 3 |  |  | 1650 | -
111 | К584211-20 43 С1414-784 1 | Панелi перекриття з/б багатопустотнi марки ПК24.12-8Т серiя 1.141-1 вип.60 шт | Панелi перекриття з/б багатопустотнi марки ПК24.12-8Т серiя 1.141-1 вип.60 шт | 1 | 440,00 |  | 440 | -
111 | К584211-20 43 С1414-784 1 | Панелi перекриття з/б багатопустотнi марки ПК24.12-8Т серiя 1.141-1 вип.60 шт | Панелi перекриття з/б багатопустотнi марки ПК24.12-8Т серiя 1.141-1 вип.60 шт | 1 |  |  | 440 | -
112 | Е7-45-6 | Укладка панелей перекрытий с опиранием на две стороны площадью до 10 м2 [для строительства в районах с сейсмичностью до 6 баллов] 100шт | Укладка панелей перекрытий с опиранием на две стороны площадью до 10 м2 [для строительства в районах с сейсмичностью до 6 баллов] 100шт | 0,05 | 21 954,71 | 12 465,35 | 1098 | 279 | 623 | 623 | 398,46 | 398,46 | 20
112 | Е7-45-6 | Укладка панелей перекрытий с опиранием на две стороны площадью до 10 м2 [для строительства в районах с сейсмичностью до 6 баллов] 100шт | Укладка панелей перекрытий с опиранием на две стороны площадью до 10 м2 [для строительства в районах с сейсмичностью до 6 баллов] 100шт | 0,05 | 5 574,46 | 3 081,47 | 1098 | 279 | 154 | 154 | 211,84 | 211,84 | 11
-15- | -15- | -15- | -15- | -15- | -15- | -15- | -15- | -15- | -15- | -15- | -15- | -15- | -15-
1 | 2 | 3 | 3 | 4 | 5 | 6 | 7 | 8 | 9 | 9 | 10 | 10 | 11
113 | К584211-40 24 С1414-784 4 | Панелi перекриття марки ПК60.15-8АТ5Т серiя 1.141-1 вип.63 шт | Панелi перекриття марки ПК60.15-8АТ5Т серiя 1.141-1 вип.63 шт | 4 | 916,00 |  | 3664 | -
113 | К584211-40 24 С1414-784 4 | Панелi перекриття марки ПК60.15-8АТ5Т серiя 1.141-1 вип.63 шт | Панелi перекриття марки ПК60.15-8АТ5Т серiя 1.141-1 вип.63 шт | 4 |  |  | 3664 | -
114 | К584211-40 42 С1414-784 3 | Панелi перекриття марки ПК60.12-8АТ5Т серiя 1.141-1 вип.63#Отпускная цена: (76,37+((12-11)x0,32+1,08-0)x14,8003876)x7,12 шт | Панелi перекриття марки ПК60.12-8АТ5Т серiя 1.141-1 вип.63#Отпускная цена: (76,37+((12-11)x0,32+1,08-0)x14,8003876)x7,12 шт | 1 | 790,70 |  | 791 | -
114 | К584211-40 42 С1414-784 3 | Панелi перекриття марки ПК60.12-8АТ5Т серiя 1.141-1 вип.63#Отпускная цена: (76,37+((12-11)x0,32+1,08-0)x14,8003876)x7,12 шт | Панелi перекриття марки ПК60.12-8АТ5Т серiя 1.141-1 вип.63#Отпускная цена: (76,37+((12-11)x0,32+1,08-0)x14,8003876)x7,12 шт | 1 |  |  | 791 | -
|  | Примечание: монолитные участки | Примечание: монолитные участки
|  | Примечание: монолитные участки | Примечание: монолитные участки
115 | Е6-22-9 | Устройство перекрытий по стальным балкам и монолитные участки при сборном железобетонном перекрытии площадью до 5 м2, приведенной толщиной до 200 мм 100м3 | Устройство перекрытий по стальным балкам и монолитные участки при сборном железобетонном перекрытии площадью до 5 м2, приведенной толщиной до 200 мм 100м3 | 0,0068 | 85 796,15 | 14 596,96 | 583 | 123 | 99 | 99 | 1 428,54 | 1 428,54 | 10
115 | Е6-22-9 | Устройство перекрытий по стальным балкам и монолитные участки при сборном железобетонном перекрытии площадью до 5 м2, приведенной толщиной до 200 мм 100м3 | Устройство перекрытий по стальным балкам и монолитные участки при сборном железобетонном перекрытии площадью до 5 м2, приведенной толщиной до 200 мм 100м3 | 0,0068 | 18 128,17 | 2 884,71 | 583 | 123 | 20 | 20 | 162,03 | 162,03 | 1
116 | С124-22 | Горячекатаная арматурная сталь периодического профиля, класс А-III, диаметр 12 мм т | Горячекатаная арматурная сталь периодического профиля, класс А-III, диаметр 12 мм т | 0,02417 | 5 342,02 |  | 129 | -
116 | С124-22 | Горячекатаная арматурная сталь периодического профиля, класс А-III, диаметр 12 мм т | Горячекатаная арматурная сталь периодического профиля, класс А-III, диаметр 12 мм т | 0,02417 |  |  | 129 | -
117 | С124-2 | Горячекатаная арматурная сталь гладкая, класс А-1, диаметр 8 мм т | Горячекатаная арматурная сталь гладкая, класс А-1, диаметр 8 мм т | 0,0538 | 5 070,58 |  | 273 | -
117 | С124-2 | Горячекатаная арматурная сталь гладкая, класс А-1, диаметр 8 мм т | Горячекатаная арматурная сталь гладкая, класс А-1, диаметр 8 мм т | 0,0538 |  |  | 273 | -
118 | Е7-20-1 | Установка арматурных стыковых накладок т | Установка арматурных стыковых накладок т | 0,0469 | 11 366,52 | 1 322,86 | 533 | 208 | 62 | 62 | 295,80 | 295,80 | 14
118 | Е7-20-1 | Установка арматурных стыковых накладок т | Установка арматурных стыковых накладок т | 0,0469 | 4 439,96 | 322,35 | 533 | 208 | 15 | 15 | 22,78 | 22,78 | 1
|  | Примечание: ПМ1 | Примечание: ПМ1
|  | Примечание: ПМ1 | Примечание: ПМ1
119 | Е6-22-9 | Устройство перекрытий по стальным балкам и монолитные участки при сборном железобетонном перекрытии площадью до 5 м2, приведенной толщиной до 200 мм 100м3 | Устройство перекрытий по стальным балкам и монолитные участки при сборном железобетонном перекрытии площадью до 5 м2, приведенной толщиной до 200 мм 100м3 | 0,0046 | 85 796,15 | 14 596,96 | 395 | 83 | 67 | 67 | 1 428,54 | 1 428,54 | 7
119 | Е6-22-9 | Устройство перекрытий по стальным балкам и монолитные участки при сборном железобетонном перекрытии площадью до 5 м2, приведенной толщиной до 200 мм 100м3 | Устройство перекрытий по стальным балкам и монолитные участки при сборном железобетонном перекрытии площадью до 5 м2, приведенной толщиной до 200 мм 100м3 | 0,0046 | 18 128,17 | 2 884,71 | 395 | 83 | 13 | 13 | 162,03 | 162,03 | 1
120 | С124-3 | Горячекатаная арматурная сталь гладкая, класс А-1, диаметр 10 мм т | Горячекатаная арматурная сталь гладкая, класс А-1, диаметр 10 мм т | 0,0194 | 4 859,63 |  | 94 | -
120 | С124-3 | Горячекатаная арматурная сталь гладкая, класс А-1, диаметр 10 мм т | Горячекатаная арматурная сталь гладкая, класс А-1, диаметр 10 мм т | 0,0194 |  |  | 94 | -
-16- | -16- | -16- | -16- | -16- | -16- | -16- | -16- | -16- | -16- | -16- | -16- | -16- | -16-
1 | 2 | 3 | 3 | 4 | 5 | 6 | 7 | 8 | 9 | 9 | 10 | 10 | 11
|  | Итого прямые затраты по разделу 3, грн. | Итого прямые затраты по разделу 3, грн. | Итого прямые затраты по разделу 3, грн. | Итого прямые затраты по разделу 3, грн. | Итого прямые затраты по разделу 3, грн. | 149887 | 24430 | 22121 | 22121 |  |  | 1764
|  | в том числе | в том числе | в том числе | в том числе | в том числе |  | 24430 | 5173 | 5173 |  |  | 337
|  | стоимость материалов, изделий и конструкций, грн. | стоимость материалов, изделий и конструкций, грн. | стоимость материалов, изделий и конструкций, грн. | стоимость материалов, изделий и конструкций, грн. | стоимость материалов, изделий и конструкций, грн. | 103335 | 24430 | 5173 | 5173 |  |  | 337
|  | всего заработная плата, грн. | всего заработная плата, грн. | всего заработная плата, грн. | всего заработная плата, грн. | всего заработная плата, грн. | 29603 | 24430 | 5173 | 5173 |  |  | 337
|  | Общепроизводственные расходы, грн. | Общепроизводственные расходы, грн. | Общепроизводственные расходы, грн. | Общепроизводственные расходы, грн. | Общепроизводственные расходы, грн. | 24709 | 24430 | 5173 | 5173 |  |  | 337
|  | трудоемкость в общепроизв. расходах, чел.-ч | трудоемкость в общепроизв. расходах, чел.-ч | трудоемкость в общепроизв. расходах, чел.-ч | трудоемкость в общепроизв. расходах, чел.-ч | трудоемкость в общепроизв. расходах, чел.-ч | 246 | 24430 | 5173 | 5173 |  |  | 337
|  | заработная плата в общепроизв. расходах, грн. | заработная плата в общепроизв. расходах, грн. | заработная плата в общепроизв. расходах, грн. | заработная плата в общепроизв. расходах, грн. | заработная плата в общепроизв. расходах, грн. | 5361 | 24430 | 5173 | 5173 |  |  | 337
|  | Всего по разделу 3, грн. | Всего по разделу 3, грн. | Всего по разделу 3, грн. | Всего по разделу 3, грн. | Всего по разделу 3, грн. | 174596 | 24430 | 5173 | 5173 |  |  | 337
|  | Раздел 4. СТЕНЫ ВТОРОГО ЭТАЖА | Раздел 4. СТЕНЫ ВТОРОГО ЭТАЖА
121 | Е8-15-3 | Кладка наружных стен толщиной 510 мм из кирпича керамического с облицовкой лицевым кирпичом при высоте этажа до 4 м м3 | Кладка наружных стен толщиной 510 мм из кирпича керамического с облицовкой лицевым кирпичом при высоте этажа до 4 м м3 | 93,7 | 861,25 | 135,34 | 80699 | 13749 | 12 681 | 12 681 | 10,49 | 10,49 | 983
121 | Е8-15-3 | Кладка наружных стен толщиной 510 мм из кирпича керамического с облицовкой лицевым кирпичом при высоте этажа до 4 м м3 | Кладка наружных стен толщиной 510 мм из кирпича керамического с облицовкой лицевым кирпичом при высоте этажа до 4 м м3 | 93,7 | 146,73 | 31,28 | 80699 | 13749 | 2 931 | 2 931 | 2,01 | 2,01 | 189
122 | Е8-6-7 | Кладка внутренних стен из кирпича керамического при высоте этажа до 4 м м3 | Кладка внутренних стен из кирпича керамического при высоте этажа до 4 м м3 | 16,8 | 721,96 | 161,74 | 12129 | 1816 | 2 717 | 2 717 | 8,30 | 8,30 | 140
122 | Е8-6-7 | Кладка внутренних стен из кирпича керамического при высоте этажа до 4 м м3 | Кладка внутренних стен из кирпича керамического при высоте этажа до 4 м м3 | 16,8 | 108,12 | 37,38 | 12129 | 1816 | 628 | 628 | 2,41 | 2,41 | 40
123 | Е8-7-5 | Кладка перегородок кирпичных неармированных толщиной в 1/2 кирпича керамического при высоте этажа до 4 м 100м2 | Кладка перегородок кирпичных неармированных толщиной в 1/2 кирпича керамического при высоте этажа до 4 м 100м2 | 0,423 | 10 367,81 | 1 527,34 | 4386 | 1327 | 646 | 646 | 229,42 | 229,42 | 97
123 | Е8-7-5 | Кладка перегородок кирпичных неармированных толщиной в 1/2 кирпича керамического при высоте этажа до 4 м 100м2 | Кладка перегородок кирпичных неармированных толщиной в 1/2 кирпича керамического при высоте этажа до 4 м 100м2 | 0,423 | 3 136,12 | 365,19 | 4386 | 1327 | 154 | 154 | 24,18 | 24,18 | 10
124 | Е26-33-1 | Теплоизоляция изделиями из пенопласта на битуме стен и колонн прямоугольных м3 | Теплоизоляция изделиями из пенопласта на битуме стен и колонн прямоугольных м3 | 7,56 | 639,54 | 48,37 | 4835 | 3787 | 366 | 366 | 34,88 | 34,88 | 264
124 | Е26-33-1 | Теплоизоляция изделиями из пенопласта на битуме стен и колонн прямоугольных м3 | Теплоизоляция изделиями из пенопласта на битуме стен и колонн прямоугольных м3 | 7,56 | 500,93 | 15,57 | 4835 | 3787 | 118 | 118 | 1,24 | 1,24 | 9
125 | С111-327-1 | Клей кг | Клей кг | 125 | 1,71 |  | 214 | -
125 | С111-327-1 | Клей кг | Клей кг | 125 |  |  | 214 | -
126 | С111-327-2 | Утеплитель м3 | Утеплитель м3 | 8,32 | 510,07 |  | 4244 | -
126 | С111-327-2 | Утеплитель м3 | Утеплитель м3 | 8,32 |  |  | 4244 | -
127 | Е7-44-10 | Укладка перемычек массой до 0,3 т 100шт | Укладка перемычек массой до 0,3 т 100шт | 0,5 | 2 676,65 | 2 266,22 | 1338 | 166 | 1 133 | 1 133 | 25,75 | 25,75 | 13
127 | Е7-44-10 | Укладка перемычек массой до 0,3 т 100шт | Укладка перемычек массой до 0,3 т 100шт | 0,5 | 331,17 | 550,59 | 1338 | 166 | 275 | 275 | 36,92 | 36,92 | 18
128 | Е7-11-1 | Укладка перемычек массой от 0,3 до 0,7 т при наибольшей массе монтажных элементов в здании до 5 т 100шт | Укладка перемычек массой от 0,3 до 0,7 т при наибольшей массе монтажных элементов в здании до 5 т 100шт | 0,01 | 11 434,33 | 9 552,95 | 114 | 18 | 96 | 96 | 141,47 | 141,47 | 1
128 | Е7-11-1 | Укладка перемычек массой от 0,3 до 0,7 т при наибольшей массе монтажных элементов в здании до 5 т 100шт | Укладка перемычек массой от 0,3 до 0,7 т при наибольшей массе монтажных элементов в здании до 5 т 100шт | 0,01 | 1 819,28 | 2 136,61 | 114 | 18 | 21 | 21 | 133,59 | 133,59 | 1
-17- | -17- | -17- | -17- | -17- | -17- | -17- | -17- | -17- | -17- | -17- | -17- | -17- | -17-
1 | 2 | 3 | 3 | 4 | 5 | 6 | 7 | 8 | 9 | 9 | 10 | 10 | 11
129 | К582821-55 4 С1412-857 | Перемички з/б марки 1ПБ13-1 серiя 1.038.1-1 вип.1 шт | Перемички з/б марки 1ПБ13-1 серiя 1.038.1-1 вип.1 шт | 12 | 28,60 |  | 343 | -
129 | К582821-55 4 С1412-857 | Перемички з/б марки 1ПБ13-1 серiя 1.038.1-1 вип.1 шт | Перемички з/б марки 1ПБ13-1 серiя 1.038.1-1 вип.1 шт | 12 |  |  | 343 | -
130 | К582821-55 5 С1412-857 | Перемички з/б марки 1ПБ16-1 серiя 1.038.1-1 вип.1 шт | Перемички з/б марки 1ПБ16-1 серiя 1.038.1-1 вип.1 шт | 21 | 55,62 |  | 1168 | -
130 | К582821-55 5 С1412-857 | Перемички з/б марки 1ПБ16-1 серiя 1.038.1-1 вип.1 шт | Перемички з/б марки 1ПБ16-1 серiя 1.038.1-1 вип.1 шт | 21 |  |  | 1168 | -
131 | К582821-56 2 С1412-859 | Перемички з/б марки 2ПБ17-2 серiя 1.038.1-1 вип.1 шт | Перемички з/б марки 2ПБ17-2 серiя 1.038.1-1 вип.1 шт | 1 | 62,48 |  | 62 | -
131 | К582821-56 2 С1412-859 | Перемички з/б марки 2ПБ17-2 серiя 1.038.1-1 вип.1 шт | Перемички з/б марки 2ПБ17-2 серiя 1.038.1-1 вип.1 шт | 1 |  |  | 62 | -
132 | К582821-59 3 С1412-864 | Перемички з/б марки 3ПБ34-4-П серiя 1.038.1-1 вип.1#Отпускная цена: 28,55x3,37 шт | Перемички з/б марки 3ПБ34-4-П серiя 1.038.1-1 вип.1#Отпускная цена: 28,55x3,37 шт | 1 | 107,18 |  | 107 | -
132 | К582821-59 3 С1412-864 | Перемички з/б марки 3ПБ34-4-П серiя 1.038.1-1 вип.1#Отпускная цена: 28,55x3,37 шт | Перемички з/б марки 3ПБ34-4-П серiя 1.038.1-1 вип.1#Отпускная цена: 28,55x3,37 шт | 1 |  |  | 107 | -
133 | К582821-57 6 С1412-865 | Перемички з/б марки 3ПБ13-37 серiя 1.038.1-1 вип.1 шт | Перемички з/б марки 3ПБ13-37 серiя 1.038.1-1 вип.1 шт | 1 | 73,75 |  | 74 | -
133 | К582821-57 6 С1412-865 | Перемички з/б марки 3ПБ13-37 серiя 1.038.1-1 вип.1 шт | Перемички з/б марки 3ПБ13-37 серiя 1.038.1-1 вип.1 шт | 1 |  |  | 74 | -
134 | К582821-57 8 С1412-865 | Перемички з/б марки 3ПБ16-37 серiя 1.038.1-1 вип.1 шт | Перемички з/б марки 3ПБ16-37 серiя 1.038.1-1 вип.1 шт | 12 | 91,19 |  | 1094 | -
134 | К582821-57 8 С1412-865 | Перемички з/б марки 3ПБ16-37 серiя 1.038.1-1 вип.1 шт | Перемички з/б марки 3ПБ16-37 серiя 1.038.1-1 вип.1 шт | 12 |  |  | 1094 | -
135 | К582821-58 0 С1412-865 | Перемички з/б марки 3ПБ18-37 серiя 1.038.1-1 вип.1 шт | Перемички з/б марки 3ПБ18-37 серiя 1.038.1-1 вип.1 шт | 2 | 101,29 |  | 203 | -
135 | К582821-58 0 С1412-865 | Перемички з/б марки 3ПБ18-37 серiя 1.038.1-1 вип.1 шт | Перемички з/б марки 3ПБ18-37 серiя 1.038.1-1 вип.1 шт | 2 |  |  | 203 | -
136 | К582821-63 4 С1412-872 | Перемички з/б марки 5ПБ36-20 серiя 1.038.1-1 вип.1 шт | Перемички з/б марки 5ПБ36-20 серiя 1.038.1-1 вип.1 шт | 1 | 471,77 |  | 472 | -
136 | К582821-63 4 С1412-872 | Перемички з/б марки 5ПБ36-20 серiя 1.038.1-1 вип.1 шт | Перемички з/б марки 5ПБ36-20 серiя 1.038.1-1 вип.1 шт | 1 |  |  | 472 | -
|  | Примечание: ПЕРЕКРЫТИЕ 2-го ЭТАЖА | Примечание: ПЕРЕКРЫТИЕ 2-го ЭТАЖА
|  | Примечание: ПЕРЕКРЫТИЕ 2-го ЭТАЖА | Примечание: ПЕРЕКРЫТИЕ 2-го ЭТАЖА
137 | Е7-45-6 | Укладка панелей перекрытий с опиранием на две стороны площадью до 10 м2 [для строительства в районах с сейсмичностью до 6 баллов] 100шт | Укладка панелей перекрытий с опиранием на две стороны площадью до 10 м2 [для строительства в районах с сейсмичностью до 6 баллов] 100шт | 0,03 | 21 954,71 | 12 465,35 | 659 | 167 | 374 | 374 | 398,46 | 398,46 | 12
137 | Е7-45-6 | Укладка панелей перекрытий с опиранием на две стороны площадью до 10 м2 [для строительства в районах с сейсмичностью до 6 баллов] 100шт | Укладка панелей перекрытий с опиранием на две стороны площадью до 10 м2 [для строительства в районах с сейсмичностью до 6 баллов] 100шт | 0,03 | 5 574,46 | 3 081,47 | 659 | 167 | 92 | 92 | 211,84 | 211,84 | 6
138 | К584211-40 24 С1414-784 4 | Панелi перекриття марки ПК60.15-8АТ5Т серiя 1.141-1 вип.63 шт | Панелi перекриття марки ПК60.15-8АТ5Т серiя 1.141-1 вип.63 шт | 2 | 916,00 |  | 1832 | -
138 | К584211-40 24 С1414-784 4 | Панелi перекриття марки ПК60.15-8АТ5Т серiя 1.141-1 вип.63 шт | Панелi перекриття марки ПК60.15-8АТ5Т серiя 1.141-1 вип.63 шт | 2 |  |  | 1832 | -
-18- | -18- | -18- | -18- | -18- | -18- | -18- | -18- | -18- | -18- | -18- | -18- | -18- | -18-
1 | 2 | 3 | 3 | 4 | 5 | 6 | 7 | 8 | 9 | 9 | 10 | 10 | 11
139 | К584211-40 42 С1414-784 3 | Панелi перекриття марки ПК60.12-8АТ5Т серiя 1.141-1 вип.63#Отпускная цена: (76,37+((12-11)x0,32+1,08-0)x14,8003876)x7,12 шт | Панелi перекриття марки ПК60.12-8АТ5Т серiя 1.141-1 вип.63#Отпускная цена: (76,37+((12-11)x0,32+1,08-0)x14,8003876)x7,12 шт | 1 | 790,70 |  | 791 | -
139 | К584211-40 42 С1414-784 3 | Панелi перекриття марки ПК60.12-8АТ5Т серiя 1.141-1 вип.63#Отпускная цена: (76,37+((12-11)x0,32+1,08-0)x14,8003876)x7,12 шт | Панелi перекриття марки ПК60.12-8АТ5Т серiя 1.141-1 вип.63#Отпускная цена: (76,37+((12-11)x0,32+1,08-0)x14,8003876)x7,12 шт | 1 |  |  | 791 | -
140 | Е7-45-5 | Укладка панелей перекрытий с опиранием на две стороны площадью до 5 м2 [для строительства в районах с сейсмичностью до 6 баллов] 100шт | Укладка панелей перекрытий с опиранием на две стороны площадью до 5 м2 [для строительства в районах с сейсмичностью до 6 баллов] 100шт | 0,08 | 13 910,77 | 7 480,92 | 1113 | 314 | 598 | 598 | 287,10 | 287,10 | 23
140 | Е7-45-5 | Укладка панелей перекрытий с опиранием на две стороны площадью до 5 м2 [для строительства в районах с сейсмичностью до 6 баллов] 100шт | Укладка панелей перекрытий с опиранием на две стороны площадью до 5 м2 [для строительства в районах с сейсмичностью до 6 баллов] 100шт | 0,08 | 3 924,66 | 1 700,82 | 1113 | 314 | 136 | 136 | 109,24 | 109,24 | 9
141 | Е7-45-6 | Укладка панелей перекрытий с опиранием на две стороны площадью до 10 м2 [для строительства в районах с сейсмичностью до 6 баллов] 100шт | Укладка панелей перекрытий с опиранием на две стороны площадью до 10 м2 [для строительства в районах с сейсмичностью до 6 баллов] 100шт | 0,07 | 21 954,71 | 12 465,35 | 1537 | 390 | 873 | 873 | 398,46 | 398,46 | 28
141 | Е7-45-6 | Укладка панелей перекрытий с опиранием на две стороны площадью до 10 м2 [для строительства в районах с сейсмичностью до 6 баллов] 100шт | Укладка панелей перекрытий с опиранием на две стороны площадью до 10 м2 [для строительства в районах с сейсмичностью до 6 баллов] 100шт | 0,07 | 5 574,46 | 3 081,47 | 1537 | 390 | 216 | 216 | 211,84 | 211,84 | 15
142 | К584211-20 20 С1414-784 4 | Панелi перекриття з/б багатопустотнi марки ПК42.15-8Т серiя 1.141-1 вип.60 шт | Панелi перекриття з/б багатопустотнi марки ПК42.15-8Т серiя 1.141-1 вип.60 шт | 6 | 839,00 |  | 5034 | -
142 | К584211-20 20 С1414-784 4 | Панелi перекриття з/б багатопустотнi марки ПК42.15-8Т серiя 1.141-1 вип.60 шт | Панелi перекриття з/б багатопустотнi марки ПК42.15-8Т серiя 1.141-1 вип.60 шт | 6 |  |  | 5034 | -
143 | К584211-20 21 С1414-784 4 | Панелi перекриття з/б багатопустотнi марки ПК36.15-8Т серiя 1.141-1 вип.60#Отпускная цена: (76,52+((13-11)x0,32+0,15-0)x14,80077369)x5,33 шт | Панелi перекриття з/б багатопустотнi марки ПК36.15-8Т серiя 1.141-1 вип.60#Отпускная цена: (76,52+((13-11)x0,32+0,15-0)x14,80077369)x5,33 шт | 1 | 548,86 |  | 549 | -
143 | К584211-20 21 С1414-784 4 | Панелi перекриття з/б багатопустотнi марки ПК36.15-8Т серiя 1.141-1 вип.60#Отпускная цена: (76,52+((13-11)x0,32+0,15-0)x14,80077369)x5,33 шт | Панелi перекриття з/б багатопустотнi марки ПК36.15-8Т серiя 1.141-1 вип.60#Отпускная цена: (76,52+((13-11)x0,32+0,15-0)x14,80077369)x5,33 шт | 1 |  |  | 549 | -
144 | К584211-20 39 С1414-784 3 | Панелi перекриття з/б багатопустотнi марки ПК42.12-8Т серiя 1.141-1 вип.60 шт | Панелi перекриття з/б багатопустотнi марки ПК42.12-8Т серiя 1.141-1 вип.60 шт | 6 | 638,28 |  | 3830 | -
144 | К584211-20 39 С1414-784 3 | Панелi перекриття з/б багатопустотнi марки ПК42.12-8Т серiя 1.141-1 вип.60 шт | Панелi перекриття з/б багатопустотнi марки ПК42.12-8Т серiя 1.141-1 вип.60 шт | 6 |  |  | 3830 | -
145 | К584211-20 40 С1414-784 3 | Панелi перекриття з/б багатопустотнi марки ПК36.12-8Т серiя 1.141-1 вип.60 шт | Панелi перекриття з/б багатопустотнi марки ПК36.12-8Т серiя 1.141-1 вип.60 шт | 2 | 550,00 |  | 1100 | -
145 | К584211-20 40 С1414-784 3 | Панелi перекриття з/б багатопустотнi марки ПК36.12-8Т серiя 1.141-1 вип.60 шт | Панелi перекриття з/б багатопустотнi марки ПК36.12-8Т серiя 1.141-1 вип.60 шт | 2 |  |  | 1100 | -
|  | Примечание: МОНОЛИТНЫЕ УЧАСТКИ | Примечание: МОНОЛИТНЫЕ УЧАСТКИ
|  | Примечание: МОНОЛИТНЫЕ УЧАСТКИ | Примечание: МОНОЛИТНЫЕ УЧАСТКИ
-19- | -19- | -19- | -19- | -19- | -19- | -19- | -19- | -19- | -19- | -19- | -19- | -19- | -19-
1 | 2 | 3 | 3 | 4 | 5 | 6 | 7 | 8 | 9 | 9 | 10 | 10 | 11
146 | Е6-22-9 | Устройство перекрытий по стальным балкам и монолитные участки при сборном железобетонном перекрытии площадью до 5 м2, приведенной толщиной до 200 мм 100м3 | Устройство перекрытий по стальным балкам и монолитные участки при сборном железобетонном перекрытии площадью до 5 м2, приведенной толщиной до 200 мм 100м3 | 0,0022 | 85 796,15 | 14 596,96 | 189 | 40 | 32 | 32 | 1 428,54 | 1 428,54 | 3
146 | Е6-22-9 | Устройство перекрытий по стальным балкам и монолитные участки при сборном железобетонном перекрытии площадью до 5 м2, приведенной толщиной до 200 мм 100м3 | Устройство перекрытий по стальным балкам и монолитные участки при сборном железобетонном перекрытии площадью до 5 м2, приведенной толщиной до 200 мм 100м3 | 0,0022 | 18 128,17 | 2 884,71 | 189 | 40 | 6 | 6 | 162,03 | 162,03 | 0
147 | С124-22 | Горячекатаная арматурная сталь периодического профиля, класс А-III, диаметр 12 мм т | Горячекатаная арматурная сталь периодического профиля, класс А-III, диаметр 12 мм т | 0,009 | 5 342,02 |  | 48 | -
147 | С124-22 | Горячекатаная арматурная сталь периодического профиля, класс А-III, диаметр 12 мм т | Горячекатаная арматурная сталь периодического профиля, класс А-III, диаметр 12 мм т | 0,009 |  |  | 48 | -
148 | С124-2 | Горячекатаная арматурная сталь гладкая, класс А-1, диаметр 8 мм т | Горячекатаная арматурная сталь гладкая, класс А-1, диаметр 8 мм т | 0,02418 | 5 070,58 |  | 123 | -
148 | С124-2 | Горячекатаная арматурная сталь гладкая, класс А-1, диаметр 8 мм т | Горячекатаная арматурная сталь гладкая, класс А-1, диаметр 8 мм т | 0,02418 |  |  | 123 | -
149 | Е7-20-1 | Установка арматурных стыковых накладок т | Установка арматурных стыковых накладок т | 0,04024 | 11 366,52 | 1 322,86 | 457 | 179 | 53 | 53 | 295,80 | 295,80 | 12
149 | Е7-20-1 | Установка арматурных стыковых накладок т | Установка арматурных стыковых накладок т | 0,04024 | 4 439,96 | 322,35 | 457 | 179 | 13 | 13 | 22,78 | 22,78 | 1
|  | Итого прямые затраты по разделу 4, грн. | Итого прямые затраты по разделу 4, грн. | Итого прямые затраты по разделу 4, грн. | Итого прямые затраты по разделу 4, грн. | Итого прямые затраты по разделу 4, грн. | 128744 | 21953 | 19569 | 19569 |  |  | 1576
|  | в том числе | в том числе | в том числе | в том числе | в том числе |  | 21953 | 4590 | 4590 |  |  | 298
|  | стоимость материалов, изделий и конструкций, грн. | стоимость материалов, изделий и конструкций, грн. | стоимость материалов, изделий и конструкций, грн. | стоимость материалов, изделий и конструкций, грн. | стоимость материалов, изделий и конструкций, грн. | 87221 | 21953 | 4590 | 4590 |  |  | 298
|  | всего заработная плата, грн. | всего заработная плата, грн. | всего заработная плата, грн. | всего заработная плата, грн. | всего заработная плата, грн. | 26543 | 21953 | 4590 | 4590 |  |  | 298
|  | Общепроизводственные расходы, грн. | Общепроизводственные расходы, грн. | Общепроизводственные расходы, грн. | Общепроизводственные расходы, грн. | Общепроизводственные расходы, грн. | 22062 | 21953 | 4590 | 4590 |  |  | 298
|  | трудоемкость в общепроизв. расходах, чел.-ч | трудоемкость в общепроизв. расходах, чел.-ч | трудоемкость в общепроизв. расходах, чел.-ч | трудоемкость в общепроизв. расходах, чел.-ч | трудоемкость в общепроизв. расходах, чел.-ч | 218 | 21953 | 4590 | 4590 |  |  | 298
|  | заработная плата в общепроизв. расходах, грн. | заработная плата в общепроизв. расходах, грн. | заработная плата в общепроизв. расходах, грн. | заработная плата в общепроизв. расходах, грн. | заработная плата в общепроизв. расходах, грн. | 4764 | 21953 | 4590 | 4590 |  |  | 298
|  | Всего по разделу 4, грн. | Всего по разделу 4, грн. | Всего по разделу 4, грн. | Всего по разделу 4, грн. | Всего по разделу 4, грн. | 150806 | 21953 | 4590 | 4590 |  |  | 298
|  | Раздел 5. Лестницы | Раздел 5. Лестницы
150 | Е6-22-1 | Устройство монолитных лестниц 100м3 | Устройство монолитных лестниц 100м3 | 0,126 | 99 250,27 | 13 356,35 | 12506 | 2242 | 1 683 | 1 683 | 1 402,44 | 1 402,44 | 177
150 | Е6-22-1 | Устройство монолитных лестниц 100м3 | Устройство монолитных лестниц 100м3 | 0,126 | 17 796,96 | 2 542,98 | 12506 | 2242 | 320 | 320 | 145,26 | 145,26 | 18
151 | Е9-75-2 | Изготовление арматурных каркасов лестниц т | Изготовление арматурных каркасов лестниц т | 0,9527 | 4 125,90 | 1 060,88 | 3931 | 2783 | 1 011 | 1 011 | 211,20 | 211,20 | 201
151 | Е9-75-2 | Изготовление арматурных каркасов лестниц т | Изготовление арматурных каркасов лестниц т | 0,9527 | 2 920,90 | 126,05 | 3931 | 2783 | 120 | 120 | 8,49 | 8,49 | 8
152 | С119-386 | Сетка стальная сварная т | Сетка стальная сварная т | 0,1747 | 8 364,81 |  | 1461 | -
152 | С119-386 | Сетка стальная сварная т | Сетка стальная сварная т | 0,1747 |  |  | 1461 | -
153 | С124-3 | Горячекатаная арматурная сталь гладкая, класс А-1, диаметр 10 мм т | Горячекатаная арматурная сталь гладкая, класс А-1, диаметр 10 мм т | 0,042 | 4 859,63 |  | 204 | -
153 | С124-3 | Горячекатаная арматурная сталь гладкая, класс А-1, диаметр 10 мм т | Горячекатаная арматурная сталь гладкая, класс А-1, диаметр 10 мм т | 0,042 |  |  | 204 | -
-20- | -20- | -20- | -20- | -20- | -20- | -20- | -20- | -20- | -20- | -20- | -20- | -20- | -20-
1 | 2 | 3 | 3 | 4 | 5 | 6 | 7 | 8 | 9 | 9 | 10 | 10 | 11
154 | С124-4 | Горячекатаная арматурная сталь гладкая, класс А-1, диаметр 12 мм т | Горячекатаная арматурная сталь гладкая, класс А-1, диаметр 12 мм т | 0,0071 | 4 738,96 |  | 34 | -
154 | С124-4 | Горячекатаная арматурная сталь гладкая, класс А-1, диаметр 12 мм т | Горячекатаная арматурная сталь гладкая, класс А-1, диаметр 12 мм т | 0,0071 |  |  | 34 | -
155 | С124-20 | Горячекатаная арматурная сталь периодического профиля, класс А-III, диаметр 8 мм т | Горячекатаная арматурная сталь периодического профиля, класс А-III, диаметр 8 мм т | 0,0709 | 5 658,44 |  | 401 | -
155 | С124-20 | Горячекатаная арматурная сталь периодического профиля, класс А-III, диаметр 8 мм т | Горячекатаная арматурная сталь периодического профиля, класс А-III, диаметр 8 мм т | 0,0709 |  |  | 401 | -
156 | С111-1814 | Сталь угловая т | Сталь угловая т | 0,658 | 3 963,11 |  | 2608 | -
156 | С111-1814 | Сталь угловая т | Сталь угловая т | 0,658 |  |  | 2608 | -
157 | Р20-13-7 | Окраска металлоконструкций 1т | Окраска металлоконструкций 1т | 0,778 | 53,13 |  | 41 | 40 |  |  | 4,10 | 4,10 | 3
157 | Р20-13-7 | Окраска металлоконструкций 1т | Окраска металлоконструкций 1т | 0,778 | 51,46 |  | 41 | 40
|  | Итого прямые затраты по разделу 5, грн. | Итого прямые затраты по разделу 5, грн. | Итого прямые затраты по разделу 5, грн. | Итого прямые затраты по разделу 5, грн. | Итого прямые затраты по разделу 5, грн. | 21186 | 5065 | 2694 | 2694 |  |  | 381
|  | в том числе | в том числе | в том числе | в том числе | в том числе |  | 5065 | 440 | 440 |  |  | 26
|  | стоимость материалов, изделий и конструкций, грн. | стоимость материалов, изделий и конструкций, грн. | стоимость материалов, изделий и конструкций, грн. | стоимость материалов, изделий и конструкций, грн. | стоимость материалов, изделий и конструкций, грн. | 13427 | 5065 | 440 | 440 |  |  | 26
|  | всего заработная плата, грн. | всего заработная плата, грн. | всего заработная плата, грн. | всего заработная плата, грн. | всего заработная плата, грн. | 5505 | 5065 | 440 | 440 |  |  | 26
|  | Общепроизводственные расходы, грн. | Общепроизводственные расходы, грн. | Общепроизводственные расходы, грн. | Общепроизводственные расходы, грн. | Общепроизводственные расходы, грн. | 4456 | 5065 | 440 | 440 |  |  | 26
|  | трудоемкость в общепроизв. расходах, чел.-ч | трудоемкость в общепроизв. расходах, чел.-ч | трудоемкость в общепроизв. расходах, чел.-ч | трудоемкость в общепроизв. расходах, чел.-ч | трудоемкость в общепроизв. расходах, чел.-ч | 41 | 5065 | 440 | 440 |  |  | 26
|  | заработная плата в общепроизв. расходах, грн. | заработная плата в общепроизв. расходах, грн. | заработная плата в общепроизв. расходах, грн. | заработная плата в общепроизв. расходах, грн. | заработная плата в общепроизв. расходах, грн. | 925 | 5065 | 440 | 440 |  |  | 26
|  | Всего по разделу 5, грн. | Всего по разделу 5, грн. | Всего по разделу 5, грн. | Всего по разделу 5, грн. | Всего по разделу 5, грн. | 25642 | 5065 | 440 | 440 |  |  | 26
|  | Раздел 6. Вентшахты | Раздел 6. Вентшахты
158 | Е8-41-1 | Кладка дымовых труб из кирпича м3 | Кладка дымовых труб из кирпича м3 | 13,3 | 1 183,19 | 219,68 | 15736 | 4570 | 2 922 | 2 922 | 22,56 | 22,56 | 300
158 | Е8-41-1 | Кладка дымовых труб из кирпича м3 | Кладка дымовых труб из кирпича м3 | 13,3 | 343,59 | 55,73 | 15736 | 4570 | 741 | 741 | 3,86 | 3,86 | 51
159 | Е12-16-1 | Устройство колпаков над шахтами в два канала 1 колпак | Устройство колпаков над шахтами в два канала 1 колпак | 3 | 418,67 | 1,79 | 1256 | 138 | 5 | 5 | 3,66 | 3,66 | 11
159 | Е12-16-1 | Устройство колпаков над шахтами в два канала 1 колпак | Устройство колпаков над шахтами в два канала 1 колпак | 3 | 45,90 | 0,58 | 1256 | 138 | 2 | 2 | 0,05 | 0,05 | 0
160 | Е12-16-2 | Добавлять на каждые последующие два канала сверх двух 1 колпак | Добавлять на каждые последующие два канала сверх двух 1 колпак | 3 | 210,69 | 1,79 | 632 | 69 | 5 | 5 | 1,84 | 1,84 | 6
160 | Е12-16-2 | Добавлять на каждые последующие два канала сверх двух 1 колпак | Добавлять на каждые последующие два канала сверх двух 1 колпак | 3 | 23,02 | 0,58 | 632 | 69 | 2 | 2 | 0,05 | 0,05 | 0
-21- | -21- | -21- | -21- | -21- | -21- | -21- | -21- | -21- | -21- | -21- | -21- | -21- | -21-
1 | 2 | 3 | 3 | 4 | 5 | 6 | 7 | 8 | 9 | 9 | 10 | 10 | 11
|  | Итого прямые затраты по разделу 6, грн. | Итого прямые затраты по разделу 6, грн. | Итого прямые затраты по разделу 6, грн. | Итого прямые затраты по разделу 6, грн. | Итого прямые затраты по разделу 6, грн. | 17624 | 4777 | 2932 | 2932 |  |  | 317
|  | в том числе | в том числе | в том числе | в том числе | в том числе |  | 4777 | 745 | 745 |  |  | 51
|  | стоимость материалов, изделий и конструкций, грн. | стоимость материалов, изделий и конструкций, грн. | стоимость материалов, изделий и конструкций, грн. | стоимость материалов, изделий и конструкций, грн. | стоимость материалов, изделий и конструкций, грн. | 9916 | 4777 | 745 | 745 |  |  | 51
|  | всего заработная плата, грн. | всего заработная плата, грн. | всего заработная плата, грн. | всего заработная плата, грн. | всего заработная плата, грн. | 5522 | 4777 | 745 | 745 |  |  | 51
|  | Общепроизводственные расходы, грн. | Общепроизводственные расходы, грн. | Общепроизводственные расходы, грн. | Общепроизводственные расходы, грн. | Общепроизводственные расходы, грн. | 4525 | 4777 | 745 | 745 |  |  | 51
|  | трудоемкость в общепроизв. расходах, чел.-ч | трудоемкость в общепроизв. расходах, чел.-ч | трудоемкость в общепроизв. расходах, чел.-ч | трудоемкость в общепроизв. расходах, чел.-ч | трудоемкость в общепроизв. расходах, чел.-ч | 44 | 4777 | 745 | 745 |  |  | 51
|  | заработная плата в общепроизв. расходах, грн. | заработная плата в общепроизв. расходах, грн. | заработная плата в общепроизв. расходах, грн. | заработная плата в общепроизв. расходах, грн. | заработная плата в общепроизв. расходах, грн. | 969 | 4777 | 745 | 745 |  |  | 51
|  | Всего по разделу 6, грн. | Всего по разделу 6, грн. | Всего по разделу 6, грн. | Всего по разделу 6, грн. | Всего по разделу 6, грн. | 22149 | 4777 | 745 | 745 |  |  | 51
|  | Раздел 7. КРОВЛЯ | Раздел 7. КРОВЛЯ
161 | Е10-13-1 | Устройство перекрытий с укладкой балок по стенам каменным с накатом из щитов 100м2 | Устройство перекрытий с укладкой балок по стенам каменным с накатом из щитов 100м2 | 0,756 | 5 430,93 | 1 223,93 | 4106 | 1659 | 925 | 925 | 178,22 | 178,22 | 135
161 | Е10-13-1 | Устройство перекрытий с укладкой балок по стенам каменным с накатом из щитов 100м2 | Устройство перекрытий с укладкой балок по стенам каменным с накатом из щитов 100м2 | 0,756 | 2 193,94 | 393,74 | 4106 | 1659 | 298 | 298 | 31,46 | 31,46 | 24
162 | Е10-16-1 | Изготовление и установка стропил м3 | Изготовление и установка стропил м3 | 4,62 | 2 332,26 | 87,78 | 10775 | 2362 | 406 | 406 | 41,90 | 41,90 | 194
162 | Е10-16-1 | Изготовление и установка стропил м3 | Изготовление и установка стропил м3 | 4,62 | 511,23 | 28,25 | 10775 | 2362 | 131 | 131 | 2,26 | 2,26 | 10
163 | Е10-17-1 | Устройство слуховых окон шт | Устройство слуховых окон шт | 2 | 370,62 | 21,50 | 741 | 289 | 43 | 43 | 11,53 | 11,53 | 23
163 | Е10-17-1 | Устройство слуховых окон шт | Устройство слуховых окон шт | 2 | 144,61 | 6,92 | 741 | 289 | 14 | 14 | 0,55 | 0,55 | 1
164 | Е12-12-1 | Устройство кровель двухскатных из металлочерепицы "Монтерей" 100м2 | Устройство кровель двухскатных из металлочерепицы "Монтерей" 100м2 | 2,16 | 3 132,68 | 172,43 | 6767 | 4053 | 372 | 372 | 149,62 | 149,62 | 323
164 | Е12-12-1 | Устройство кровель двухскатных из металлочерепицы "Монтерей" 100м2 | Устройство кровель двухскатных из металлочерепицы "Монтерей" 100м2 | 2,16 | 1 876,18 | 39,50 | 6767 | 4053 | 85 | 85 | 2,55 | 2,55 | 6
165 | С111-1139- 1 | Металлочерепица "Монтеррей" м2 | Металлочерепица "Монтеррей" м2 | 236 | 143,29 |  | 33816 | -
165 | С111-1139- 1 | Металлочерепица "Монтеррей" м2 | Металлочерепица "Монтеррей" м2 | 236 |  |  | 33816 | -
166 | Е26-31-1 | Теплоизоляция покрытий и перекрытий изделями из волокнистых и зернистых материалов насухо м3 | Теплоизоляция покрытий и перекрытий изделями из волокнистых и зернистых материалов насухо м3 | 22 | 364,95 | 85,99 | 8029 | 6110 | 1 892 | 1 892 | 20,32 | 20,32 | 447
166 | Е26-31-1 | Теплоизоляция покрытий и перекрытий изделями из волокнистых и зернистых материалов насухо м3 | Теплоизоляция покрытий и перекрытий изделями из волокнистых и зернистых материалов насухо м3 | 22 | 277,72 | 27,68 | 8029 | 6110 | 609 | 609 | 2,21 | 2,21 | 49
167 | С111-327-2 | Утеплитель м3 | Утеплитель м3 | 22 | 510,07 |  | 11222 | -
167 | С111-327-2 | Утеплитель м3 | Утеплитель м3 | 22 |  |  | 11222 | -
168 | С111-1716 | Пленка оберточная гидроизоляционная ПДБ, толщина 0,55 мм м2 | Пленка оберточная гидроизоляционная ПДБ, толщина 0,55 мм м2 | 216 | 10,71 |  | 2313 | -
168 | С111-1716 | Пленка оберточная гидроизоляционная ПДБ, толщина 0,55 мм м2 | Пленка оберточная гидроизоляционная ПДБ, толщина 0,55 мм м2 | 216 |  |  | 2313 | -
169 | С111-1716- 11 | Пленка оберточная супердиффузионная м2 | Пленка оберточная супердиффузионная м2 | 216 | 8,95 |  | 1933 | -
169 | С111-1716- 11 | Пленка оберточная супердиффузионная м2 | Пленка оберточная супердиффузионная м2 | 216 |  |  | 1933 | -
-22- | -22- | -22- | -22- | -22- | -22- | -22- | -22- | -22- | -22- | -22- | -22- | -22- | -22-
1 | 2 | 3 | 3 | 4 | 5 | 6 | 7 | 8 | 9 | 9 | 10 | 10 | 11
170 | С111-1139 | Профили гнутые стальные из горячекатаного листового проката, нормальной точности прокатки, немерной длины, толщина 7-8 мм, Ст3сп т | Профили гнутые стальные из горячекатаного листового проката, нормальной точности прокатки, немерной длины, толщина 7-8 мм, Ст3сп т | 5,2 | 7 919,00 |  | 41179 | -
170 | С111-1139 | Профили гнутые стальные из горячекатаного листового проката, нормальной точности прокатки, немерной длины, толщина 7-8 мм, Ст3сп т | Профили гнутые стальные из горячекатаного листового проката, нормальной точности прокатки, немерной длины, толщина 7-8 мм, Ст3сп т | 5,2 |  |  | 41179 | -
171 | С112-24 | Бруски обрезные из хвойных пород, длина 4-6,5 м, ширина 75-150 мм, толщина 40-75 мм, II сорт м3 | Бруски обрезные из хвойных пород, длина 4-6,5 м, ширина 75-150 мм, толщина 40-75 мм, II сорт м3 | 0,45 | 1 274,90 |  | 574 | -
171 | С112-24 | Бруски обрезные из хвойных пород, длина 4-6,5 м, ширина 75-150 мм, толщина 40-75 мм, II сорт м3 | Бруски обрезные из хвойных пород, длина 4-6,5 м, ширина 75-150 мм, толщина 40-75 мм, II сорт м3 | 0,45 |  |  | 574 | -
172 | С112-285 | Бруски обрезные хвойных пород, длина 2-6,5 м, толщина 40-60 мм, II сорт м3 | Бруски обрезные хвойных пород, длина 2-6,5 м, толщина 40-60 мм, II сорт м3 | 1,08 | 1 000,00 |  | 1080 | -
172 | С112-285 | Бруски обрезные хвойных пород, длина 2-6,5 м, толщина 40-60 мм, II сорт м3 | Бруски обрезные хвойных пород, длина 2-6,5 м, толщина 40-60 мм, II сорт м3 | 1,08 |  |  | 1080 | -
173 | С112-28 | Брусья обрезные из хвойных пород, длина 4-6,5 м, ширина 75-150 мм, толщина 100, 125 мм, II сорт м3 | Брусья обрезные из хвойных пород, длина 4-6,5 м, ширина 75-150 мм, толщина 100, 125 мм, II сорт м3 | 0,74 | 1 499,30 |  | 1109 | -
173 | С112-28 | Брусья обрезные из хвойных пород, длина 4-6,5 м, ширина 75-150 мм, толщина 100, 125 мм, II сорт м3 | Брусья обрезные из хвойных пород, длина 4-6,5 м, ширина 75-150 мм, толщина 100, 125 мм, II сорт м3 | 0,74 |  |  | 1109 | -
174 | С112-84 | Бруски обрезные из хвойных пород, длина 2-3,75 м, ширина 75-150 мм, толщина 40-75 мм, II сорт м3 | Бруски обрезные из хвойных пород, длина 2-3,75 м, ширина 75-150 мм, толщина 40-75 мм, II сорт м3 | 0,91 | 1 000,00 |  | 910 | -
174 | С112-84 | Бруски обрезные из хвойных пород, длина 2-3,75 м, ширина 75-150 мм, толщина 40-75 мм, II сорт м3 | Бруски обрезные из хвойных пород, длина 2-3,75 м, ширина 75-150 мм, толщина 40-75 мм, II сорт м3 | 0,91 |  |  | 910 | -
175 | С111-1850 | Винты самонарезающие для крепления профилированного настила и панелей к несущим конструкциям т | Винты самонарезающие для крепления профилированного настила и панелей к несущим конструкциям т | 0,12 | 54 345,53 |  | 6521 | -
175 | С111-1850 | Винты самонарезающие для крепления профилированного настила и панелей к несущим конструкциям т | Винты самонарезающие для крепления профилированного настила и панелей к несущим конструкциям т | 0,12 |  |  | 6521 | -
176 | Е10-55-1 | Огнезащита деревянных конструкций ферм, арок, балок, стропил, мауэрлатов 10м3 | Огнезащита деревянных конструкций ферм, арок, балок, стропил, мауэрлатов 10м3 | 0,462 | 751,85 | 81,21 | 347 | 87 | 38 | 38 | 14,78 | 14,78 | 7
176 | Е10-55-1 | Огнезащита деревянных конструкций ферм, арок, балок, стропил, мауэрлатов 10м3 | Огнезащита деревянных конструкций ферм, арок, балок, стропил, мауэрлатов 10м3 | 0,462 | 187,61 | 24,99 | 347 | 87 | 12 | 12 | 1,97 | 1,97 | 1
177 | Е27-49-10 | Укладка и пропитка древесины пожарной эмульсией 1000м2 | Укладка и пропитка древесины пожарной эмульсией 1000м2 | 0,0756 | 91 453,46 | 4 388,98 | 6914 | 97 | 332 | 332 | 104,94 | 104,94 | 8
177 | Е27-49-10 | Укладка и пропитка древесины пожарной эмульсией 1000м2 | Укладка и пропитка древесины пожарной эмульсией 1000м2 | 0,0756 | 1 280,27 | 1 426,28 | 6914 | 97 | 108 | 108 | 87,92 | 87,92 | 7
-23- | -23- | -23- | -23- | -23- | -23- | -23- | -23- | -23- | -23- | -23- | -23- | -23- | -23-
1 | 2 | 3 | 3 | 4 | 5 | 6 | 7 | 8 | 9 | 9 | 10 | 10 | 11
|  | Итого прямые затраты по разделу 7, грн. | Итого прямые затраты по разделу 7, грн. | Итого прямые затраты по разделу 7, грн. | Итого прямые затраты по разделу 7, грн. | Итого прямые затраты по разделу 7, грн. | 138336 | 14657 | 4008 | 4008 |  |  | 1137
|  | в том числе | в том числе | в том числе | в том числе | в том числе |  | 14657 | 1257 | 1257 |  |  | 98
|  | стоимость материалов, изделий и конструкций, грн. | стоимость материалов, изделий и конструкций, грн. | стоимость материалов, изделий и конструкций, грн. | стоимость материалов, изделий и конструкций, грн. | стоимость материалов, изделий и конструкций, грн. | 119674 | 14657 | 1257 | 1257 |  |  | 98
|  | всего заработная плата, грн. | всего заработная плата, грн. | всего заработная плата, грн. | всего заработная плата, грн. | всего заработная плата, грн. | 15914 | 14657 | 1257 | 1257 |  |  | 98
|  | Общепроизводственные расходы, грн. | Общепроизводственные расходы, грн. | Общепроизводственные расходы, грн. | Общепроизводственные расходы, грн. | Общепроизводственные расходы, грн. | 13479 | 14657 | 1257 | 1257 |  |  | 98
|  | трудоемкость в общепроизв. расходах, чел.-ч | трудоемкость в общепроизв. расходах, чел.-ч | трудоемкость в общепроизв. расходах, чел.-ч | трудоемкость в общепроизв. расходах, чел.-ч | трудоемкость в общепроизв. расходах, чел.-ч | 133 | 14657 | 1257 | 1257 |  |  | 98
|  | заработная плата в общепроизв. расходах, грн. | заработная плата в общепроизв. расходах, грн. | заработная плата в общепроизв. расходах, грн. | заработная плата в общепроизв. расходах, грн. | заработная плата в общепроизв. расходах, грн. | 2936 | 14657 | 1257 | 1257 |  |  | 98
|  | Всего по разделу 7, грн. | Всего по разделу 7, грн. | Всего по разделу 7, грн. | Всего по разделу 7, грн. | Всего по разделу 7, грн. | 151815 | 14657 | 1257 | 1257 |  |  | 98
|  | Раздел 8. ФАСАД | Раздел 8. ФАСАД
178 | Р20-6-1 | Установка и разборка наружных металлических трубчатых инвентарных лесов, высота лесов до 16 м 100м2 | Установка и разборка наружных металлических трубчатых инвентарных лесов, высота лесов до 16 м 100м2 | 2 | 1 702,51 | 17,91 | 3405 | 2208 | 36 | 36 | 87,00 | 87,00 | 174
178 | Р20-6-1 | Установка и разборка наружных металлических трубчатых инвентарных лесов, высота лесов до 16 м 100м2 | Установка и разборка наружных металлических трубчатых инвентарных лесов, высота лесов до 16 м 100м2 | 2 | 1 104,03 | 5,77 | 3405 | 2208 | 12 | 12 | 0,46 | 0,46 | 1
179 | Е15-5-10 | Облицовка стен плитами из мрамора или травертина полированного толщиной 25 мм при числе плит в 1 м2 более 6 100м2 | Облицовка стен плитами из мрамора или травертина полированного толщиной 25 мм при числе плит в 1 м2 более 6 100м2 | 0,5 | 75 972,89 | 478,47 | 37986 | 17508 | 239 | 239 | 2 237,40 | 2 237,40 | 1 119
179 | Е15-5-10 | Облицовка стен плитами из мрамора или травертина полированного толщиной 25 мм при числе плит в 1 м2 более 6 100м2 | Облицовка стен плитами из мрамора или травертина полированного толщиной 25 мм при числе плит в 1 м2 более 6 100м2 | 0,5 | 35 015,31 | 136,23 | 37986 | 17508 | 68 | 68 | 9,50 | 9,50 | 5
180 | С111-872 | Сетка плетеная с квадратными ячейками N 12 без покрытия м2 | Сетка плетеная с квадратными ячейками N 12 без покрытия м2 | 55 | 23,90 |  | 1315 | -
180 | С111-872 | Сетка плетеная с квадратными ячейками N 12 без покрытия м2 | Сетка плетеная с квадратными ячейками N 12 без покрытия м2 | 55 |  |  | 1315 | -
181 | Е15-184-1 | Декоративная штукатурка фасадов 100м2 | Декоративная штукатурка фасадов 100м2 | 0,398 | 4 363,41 | 35,62 | 1737 | 1706 | 14 | 14 | 277,62 | 277,62 | 110
181 | Е15-184-1 | Декоративная штукатурка фасадов 100м2 | Декоративная штукатурка фасадов 100м2 | 0,398 | 4 286,45 | 23,88 | 1737 | 1706 | 10 | 10 | 2,02 | 2,02 | 1
182 | С1425-117 06 | Раствор готовый отделочный известковый легкий 1:3 м3 | Раствор готовый отделочный известковый легкий 1:3 м3 | 1,2 | 284,59 |  | 342 | -
182 | С1425-117 06 | Раствор готовый отделочный известковый легкий 1:3 м3 | Раствор готовый отделочный известковый легкий 1:3 м3 | 1,2 |  |  | 342 | -
183 | Е15-105-2 | Установка цементных деталей погонных орнаментированных плоских, выпуклых и рельефных простого или сложного рисунка [порезки, пояса, фризы, капли и т.п.] высотой до 250 мм 100м | Установка цементных деталей погонных орнаментированных плоских, выпуклых и рельефных простого или сложного рисунка [порезки, пояса, фризы, капли и т.п.] высотой до 250 мм 100м | 0,7 | 2 185,89 | 29,40 | 1530 | 1440 | 21 | 21 | 158,00 | 158,00 | 111
183 | Е15-105-2 | Установка цементных деталей погонных орнаментированных плоских, выпуклых и рельефных простого или сложного рисунка [порезки, пояса, фризы, капли и т.п.] высотой до 250 мм 100м | Установка цементных деталей погонных орнаментированных плоских, выпуклых и рельефных простого или сложного рисунка [порезки, пояса, фризы, капли и т.п.] высотой до 250 мм 100м | 0,7 | 2 057,21 | 24,91 | 1530 | 1440 | 17 | 17 | 2,13 | 2,13 | 1
-24- | -24- | -24- | -24- | -24- | -24- | -24- | -24- | -24- | -24- | -24- | -24- | -24- | -24-
1 | 2 | 3 | 3 | 4 | 5 | 6 | 7 | 8 | 9 | 9 | 10 | 10 | 11
184 | Е15-106-3 | Установка цементных балясин круглых гладких и орнаментированных, бутылочных или с перехватом без орнамента рядовых высотой до 1100 мм шт | Установка цементных балясин круглых гладких и орнаментированных, бутылочных или с перехватом без орнамента рядовых высотой до 1100 мм шт | 45 | 22,84 | 2,13 | 1028 | 914 | 96 | 96 | 1,56 | 1,56 | 70
184 | Е15-106-3 | Установка цементных балясин круглых гладких и орнаментированных, бутылочных или с перехватом без орнамента рядовых высотой до 1100 мм шт | Установка цементных балясин круглых гладких и орнаментированных, бутылочных или с перехватом без орнамента рядовых высотой до 1100 мм шт | 45 | 20,31 | 1,37 | 1028 | 914 | 62 | 62 | 0,12 | 0,12 | 5
185 | Е15-105-6 | Установка цементных деталей поручней и тетив любого профиля с орнаментом 100м | Установка цементных деталей поручней и тетив любого профиля с орнаментом 100м | 0,14 | 5 177,26 | 98,50 | 725 | 628 | 14 | 14 | 316,80 | 316,80 | 44
185 | Е15-105-6 | Установка цементных деталей поручней и тетив любого профиля с орнаментом 100м | Установка цементных деталей поручней и тетив любого профиля с орнаментом 100м | 0,14 | 4 482,72 | 84,81 | 725 | 628 | 12 | 12 | 7,24 | 7,24 | 1
186 | Е8-8-7 | Кладка беседок, портиков и других декоративных конструкций из кирпича керамического высотой до 4 м м3 | Кладка беседок, портиков и других декоративных конструкций из кирпича керамического высотой до 4 м м3 | 0,57 | 609,92 | 151,84 | 348 | 193 | 87 | 87 | 21,05 | 21,05 | 12
186 | Е8-8-7 | Кладка беседок, портиков и других декоративных конструкций из кирпича керамического высотой до 4 м м3 | Кладка беседок, портиков и других декоративных конструкций из кирпича керамического высотой до 4 м м3 | 0,57 | 338,66 | 38,92 | 348 | 193 | 22 | 22 | 2,73 | 2,73 | 2
187 | Е12-13-2 | Устройство обделок на фасадах [наружные подоконники, пояски, балконы и др.], без водосточных труб 100м2 | Устройство обделок на фасадах [наружные подоконники, пояски, балконы и др.], без водосточных труб 100м2 | 0,24 | 435,97 | 1,79 | 105 | 28 |  |  | 9,29 | 9,29 | 2
187 | Е12-13-2 | Устройство обделок на фасадах [наружные подоконники, пояски, балконы и др.], без водосточных труб 100м2 | Устройство обделок на фасадах [наружные подоконники, пояски, балконы и др.], без водосточных труб 100м2 | 0,24 | 116,47 | 0,58 | 105 | 28 |  |  | 0,05 | 0,05 | 0
188 | Е15-13-1 | Облицовка ступеней и подступенков мраморными полированными плитами 100м2 | Облицовка ступеней и подступенков мраморными полированными плитами 100м2 | 0,26 | 18 109,78 | 223,79 | 4709 | 4431 | 58 | 58 | 1 089,00 | 1 089,00 | 283
188 | Е15-13-1 | Облицовка ступеней и подступенков мраморными полированными плитами 100м2 | Облицовка ступеней и подступенков мраморными полированными плитами 100м2 | 0,26 | 17 042,85 | 66,01 | 4709 | 4431 | 17 | 17 | 4,71 | 4,71 | 1
189 | С111-279 | Плитки керамические фасадные рядовые неглазурованные рельефные, толщина 9 мм м2 | Плитки керамические фасадные рядовые неглазурованные рельефные, толщина 9 мм м2 | 30 | 42,62 |  | 1279 | -
189 | С111-279 | Плитки керамические фасадные рядовые неглазурованные рельефные, толщина 9 мм м2 | Плитки керамические фасадные рядовые неглазурованные рельефные, толщина 9 мм м2 | 30 |  |  | 1279 | -
190 | Р14-36-4 | Ремонт погонных лепных изделий [прорезки, пояса, фризы, карнизы и др.] высотой до 200 мм м | Ремонт погонных лепных изделий [прорезки, пояса, фризы, карнизы и др.] высотой до 200 мм м | 70 | 32,82 |  | 2297 | 2288 |  |  | 2,45 | 2,45 | 171
190 | Р14-36-4 | Ремонт погонных лепных изделий [прорезки, пояса, фризы, карнизы и др.] высотой до 200 мм м | Ремонт погонных лепных изделий [прорезки, пояса, фризы, карнизы и др.] высотой до 200 мм м | 70 | 32,68 |  | 2297 | 2288
191 | С111-1891 | Церезит т | Церезит т | 0,08 | 844,12 |  | 68 | -
191 | С111-1891 | Церезит т | Церезит т | 0,08 |  |  | 68 | -
-25- | -25- | -25- | -25- | -25- | -25- | -25- | -25- | -25- | -25- | -25- | -25- | -25- | -25-
1 | 2 | 3 | 3 | 4 | 5 | 6 | 7 | 8 | 9 | 9 | 10 | 10 | 11
|  | Итого прямые затраты по разделу 8, грн. | Итого прямые затраты по разделу 8, грн. | Итого прямые затраты по разделу 8, грн. | Итого прямые затраты по разделу 8, грн. | Итого прямые затраты по разделу 8, грн. | 56874 | 31344 | 565 | 565 |  |  | 2096
|  | в том числе | в том числе | в том числе | в том числе | в том числе |  | 31344 | 220 | 220 |  |  | 17
|  | стоимость материалов, изделий и конструкций, грн. | стоимость материалов, изделий и конструкций, грн. | стоимость материалов, изделий и конструкций, грн. | стоимость материалов, изделий и конструкций, грн. | стоимость материалов, изделий и конструкций, грн. | 24964 | 31344 | 220 | 220 |  |  | 17
|  | всего заработная плата, грн. | всего заработная плата, грн. | всего заработная плата, грн. | всего заработная плата, грн. | всего заработная плата, грн. | 31564 | 31344 | 220 | 220 |  |  | 17
|  | Общепроизводственные расходы, грн. | Общепроизводственные расходы, грн. | Общепроизводственные расходы, грн. | Общепроизводственные расходы, грн. | Общепроизводственные расходы, грн. | 22948 | 31344 | 220 | 220 |  |  | 17
|  | трудоемкость в общепроизв. расходах, чел.-ч | трудоемкость в общепроизв. расходах, чел.-ч | трудоемкость в общепроизв. расходах, чел.-ч | трудоемкость в общепроизв. расходах, чел.-ч | трудоемкость в общепроизв. расходах, чел.-ч | 193 | 31344 | 220 | 220 |  |  | 17
|  | заработная плата в общепроизв. расходах, грн. | заработная плата в общепроизв. расходах, грн. | заработная плата в общепроизв. расходах, грн. | заработная плата в общепроизв. расходах, грн. | заработная плата в общепроизв. расходах, грн. | 4213 | 31344 | 220 | 220 |  |  | 17
|  | Всего по разделу 8, грн. | Всего по разделу 8, грн. | Всего по разделу 8, грн. | Всего по разделу 8, грн. | Всего по разделу 8, грн. | 79822 | 31344 | 220 | 220 |  |  | 17
|  | Раздел 9. ВОРОТА | Раздел 9. ВОРОТА
192 | Е10-34-1 | Установка ворот со стальными коробками, с раздвижными или распахивающимися неутепленными полотнами и калитками 100м2 | Установка ворот со стальными коробками, с раздвижными или распахивающимися неутепленными полотнами и калитками 100м2 | 0,1152 | 14 730,57 | 4 884,79 | 1697 | 615 | 563 | 563 | 390,58 | 390,58 | 45
192 | Е10-34-1 | Установка ворот со стальными коробками, с раздвижными или распахивающимися неутепленными полотнами и калитками 100м2 | Установка ворот со стальными коробками, с раздвижными или распахивающимися неутепленными полотнами и калитками 100м2 | 0,1152 | 5 339,17 | 1 203,51 | 1697 | 615 | 139 | 139 | 83,80 | 83,80 | 10
193 | С121-253 | Ворота распашные ВР 30х30-УХЛ1, огрунтованные и окрашенные шт | Ворота распашные ВР 30х30-УХЛ1, огрунтованные и окрашенные шт | 2 | 13 947,22 |  | 27894 | -
193 | С121-253 | Ворота распашные ВР 30х30-УХЛ1, огрунтованные и окрашенные шт | Ворота распашные ВР 30х30-УХЛ1, огрунтованные и окрашенные шт | 2 |  |  | 27894 | -
|  | Итого прямые затраты по разделу 9, грн. | Итого прямые затраты по разделу 9, грн. | Итого прямые затраты по разделу 9, грн. | Итого прямые затраты по разделу 9, грн. | Итого прямые затраты по разделу 9, грн. | 29591 | 615 | 563 | 563 |  |  | 45
|  | в том числе | в том числе | в том числе | в том числе | в том числе |  | 615 | 139 | 139 |  |  | 10
|  | стоимость материалов, изделий и конструкций, грн. | стоимость материалов, изделий и конструкций, грн. | стоимость материалов, изделий и конструкций, грн. | стоимость материалов, изделий и конструкций, грн. | стоимость материалов, изделий и конструкций, грн. | 28414 | 615 | 139 | 139 |  |  | 10
|  | всего заработная плата, грн. | всего заработная плата, грн. | всего заработная плата, грн. | всего заработная плата, грн. | всего заработная плата, грн. | 754 | 615 | 139 | 139 |  |  | 10
|  | Общепроизводственные расходы, грн. | Общепроизводственные расходы, грн. | Общепроизводственные расходы, грн. | Общепроизводственные расходы, грн. | Общепроизводственные расходы, грн. | 646 | 615 | 139 | 139 |  |  | 10
|  | трудоемкость в общепроизв. расходах, чел.-ч | трудоемкость в общепроизв. расходах, чел.-ч | трудоемкость в общепроизв. расходах, чел.-ч | трудоемкость в общепроизв. расходах, чел.-ч | трудоемкость в общепроизв. расходах, чел.-ч | 7 | 615 | 139 | 139 |  |  | 10
|  | заработная плата в общепроизв. расходах, грн. | заработная плата в общепроизв. расходах, грн. | заработная плата в общепроизв. расходах, грн. | заработная плата в общепроизв. расходах, грн. | заработная плата в общепроизв. расходах, грн. | 144 | 615 | 139 | 139 |  |  | 10
|  | Всего по разделу 9, грн. | Всего по разделу 9, грн. | Всего по разделу 9, грн. | Всего по разделу 9, грн. | Всего по разделу 9, грн. | 30237 | 615 | 139 | 139 |  |  | 10
|  | Раздел 10. ОКНА | Раздел 10. ОКНА
194 | Е10-20-2 | Заполнение оконных проемов готовыми одинарными блоками площадью до 2 м2 из металлопластика [производство Германия, США] в каменных стенах 100м2 | Заполнение оконных проемов готовыми одинарными блоками площадью до 2 м2 из металлопластика [производство Германия, США] в каменных стенах 100м2 | 0,5526 | 5 381,05 | 3 265,76 | 2974 | 1169 | 1 805 | 1 805 | 151,20 | 151,20 | 84
194 | Е10-20-2 | Заполнение оконных проемов готовыми одинарными блоками площадью до 2 м2 из металлопластика [производство Германия, США] в каменных стенах 100м2 | Заполнение оконных проемов готовыми одинарными блоками площадью до 2 м2 из металлопластика [производство Германия, США] в каменных стенах 100м2 | 0,5526 | 2 115,29 | 747,92 | 2974 | 1169 | 413 | 413 | 47,91 | 47,91 | 26
-26- | -26- | -26- | -26- | -26- | -26- | -26- | -26- | -26- | -26- | -26- | -26- | -26- | -26-
1 | 2 | 3 | 3 | 4 | 5 | 6 | 7 | 8 | 9 | 9 | 10 | 10 | 11
195 | С123-104 | Блоки оконные для общественных зданий с тройным остеклением с раздельно-спаренными створками одностворные с фрамугой, ОРС 21-9В, площадь 1,79 м2 м2 | Блоки оконные для общественных зданий с тройным остеклением с раздельно-спаренными створками одностворные с фрамугой, ОРС 21-9В, площадь 1,79 м2 м2 | 55,26 | 1 000,00 |  | 55260 | -
195 | С123-104 | Блоки оконные для общественных зданий с тройным остеклением с раздельно-спаренными створками одностворные с фрамугой, ОРС 21-9В, площадь 1,79 м2 м2 | Блоки оконные для общественных зданий с тройным остеклением с раздельно-спаренными створками одностворные с фрамугой, ОРС 21-9В, площадь 1,79 м2 м2 | 55,26 |  |  | 55260 | -
|  | Примечание: ДВЕРИ | Примечание: ДВЕРИ
|  | Примечание: ДВЕРИ | Примечание: ДВЕРИ
196 | Е10-26-1 | Установка дверных блоков в наружных и внутренних проемах каменных стен, площадь проема до 3 м2 100м2 | Установка дверных блоков в наружных и внутренних проемах каменных стен, площадь проема до 3 м2 100м2 | 0,11 | 7 206,72 | 3 912,68 | 793 | 253 | 430 | 430 | 170,45 | 170,45 | 19
196 | Е10-26-1 | Установка дверных блоков в наружных и внутренних проемах каменных стен, площадь проема до 3 м2 100м2 | Установка дверных блоков в наружных и внутренних проемах каменных стен, площадь проема до 3 м2 100м2 | 0,11 | 2 302,75 | 874,15 | 793 | 253 | 96 | 96 | 54,60 | 54,60 | 6
197 | С121-252 | Двери стальные утепленные двупольные 2ДСУ 2.0х2.4, огрунтованные и окрашенные шт | Двери стальные утепленные двупольные 2ДСУ 2.0х2.4, огрунтованные и окрашенные шт | 4 | 4 210,33 |  | 16841 | -
197 | С121-252 | Двери стальные утепленные двупольные 2ДСУ 2.0х2.4, огрунтованные и окрашенные шт | Двери стальные утепленные двупольные 2ДСУ 2.0х2.4, огрунтованные и окрашенные шт | 4 |  |  | 16841 | -
|  | Итого прямые затраты по разделу 10, грн. | Итого прямые затраты по разделу 10, грн. | Итого прямые затраты по разделу 10, грн. | Итого прямые затраты по разделу 10, грн. | Итого прямые затраты по разделу 10, грн. | 75868 | 1422 | 2235 | 2235 |  |  | 103
|  | в том числе | в том числе | в том числе | в том числе | в том числе |  | 1422 | 509 | 509 |  |  | 32
|  | стоимость материалов, изделий и конструкций, грн. | стоимость материалов, изделий и конструкций, грн. | стоимость материалов, изделий и конструкций, грн. | стоимость материалов, изделий и конструкций, грн. | стоимость материалов, изделий и конструкций, грн. | 72210 | 1422 | 509 | 509 |  |  | 32
|  | всего заработная плата, грн. | всего заработная плата, грн. | всего заработная плата, грн. | всего заработная плата, грн. | всего заработная плата, грн. | 1931 | 1422 | 509 | 509 |  |  | 32
|  | Общепроизводственные расходы, грн. | Общепроизводственные расходы, грн. | Общепроизводственные расходы, грн. | Общепроизводственные расходы, грн. | Общепроизводственные расходы, грн. | 1621 | 1422 | 509 | 509 |  |  | 32
|  | трудоемкость в общепроизв. расходах, чел.-ч | трудоемкость в общепроизв. расходах, чел.-ч | трудоемкость в общепроизв. расходах, чел.-ч | трудоемкость в общепроизв. расходах, чел.-ч | трудоемкость в общепроизв. расходах, чел.-ч | 16 | 1422 | 509 | 509 |  |  | 32
|  | заработная плата в общепроизв. расходах, грн. | заработная плата в общепроизв. расходах, грн. | заработная плата в общепроизв. расходах, грн. | заработная плата в общепроизв. расходах, грн. | заработная плата в общепроизв. расходах, грн. | 355 | 1422 | 509 | 509 |  |  | 32
|  | Всего по разделу 10, грн. | Всего по разделу 10, грн. | Всего по разделу 10, грн. | Всего по разделу 10, грн. | Всего по разделу 10, грн. | 77489 | 1422 | 509 | 509 |  |  | 32
|  | Раздел 11. ПОЛЫ (1-го и 2-го этажа) | Раздел 11. ПОЛЫ (1-го и 2-го этажа)
198 | Е11-4-1 | Устройство гидроизоляции оклеечной изолом на мастике битуминоль, первый слой 100м2 | Устройство гидроизоляции оклеечной изолом на мастике битуминоль, первый слой 100м2 | 1,989 | 3 927,65 | 476,50 | 7812 | 2600 | 948 | 948 | 78,88 | 78,88 | 157
198 | Е11-4-1 | Устройство гидроизоляции оклеечной изолом на мастике битуминоль, первый слой 100м2 | Устройство гидроизоляции оклеечной изолом на мастике битуминоль, первый слой 100м2 | 1,989 | 1 306,98 | 153,37 | 7812 | 2600 | 305 | 305 | 12,26 | 12,26 | 24
199 | Е11-9-1 | Устройство тепло- и звукоизоляции сплошной из плит или матов минераловатных или стекловолокнистых 100м2 | Устройство тепло- и звукоизоляции сплошной из плит или матов минераловатных или стекловолокнистых 100м2 | 1,989 | 889,45 | 244,79 | 1769 | 1282 | 487 | 487 | 48,91 | 48,91 | 97
199 | Е11-9-1 | Устройство тепло- и звукоизоляции сплошной из плит или матов минераловатных или стекловолокнистых 100м2 | Устройство тепло- и звукоизоляции сплошной из плит или матов минераловатных или стекловолокнистых 100м2 | 1,989 | 644,66 | 135,07 | 1769 | 1282 | 269 | 269 | 11,29 | 11,29 | 22
200 | С114-11-У | Плиты теплоизоляционные из минеральной ваты на битумном связующем, марка М250 м3 | Плиты теплоизоляционные из минеральной ваты на битумном связующем, марка М250 м3 | 9,95 | 682,38 |  | 6790 | -
200 | С114-11-У | Плиты теплоизоляционные из минеральной ваты на битумном связующем, марка М250 м3 | Плиты теплоизоляционные из минеральной ваты на битумном связующем, марка М250 м3 | 9,95 |  |  | 6790 | -
-27- | -27- | -27- | -27- | -27- | -27- | -27- | -27- | -27- | -27- | -27- | -27- | -27- | -27-
1 | 2 | 3 | 3 | 4 | 5 | 6 | 7 | 8 | 9 | 9 | 10 | 10 | 11
201 | Е11-11-1 | Устройство стяжек цементных толщиной 20 мм 100м2 | Устройство стяжек цементных толщиной 20 мм 100м2 | 1,989 | 1 678,44 | 165,78 | 3338 | 1563 | 330 | 330 | 67,50 | 67,50 | 134
201 | Е11-11-1 | Устройство стяжек цементных толщиной 20 мм 100м2 | Устройство стяжек цементных толщиной 20 мм 100м2 | 1,989 | 785,70 | 118,06 | 3338 | 1563 | 235 | 235 | 10,00 | 10,00 | 20
|  | Итого прямые затраты по разделу 11, грн. | Итого прямые затраты по разделу 11, грн. | Итого прямые затраты по разделу 11, грн. | Итого прямые затраты по разделу 11, грн. | Итого прямые затраты по разделу 11, грн. | 19709 | 5445 | 1765 | 1765 |  |  | 388
|  | в том числе | в том числе | в том числе | в том числе | в том числе |  | 5445 | 809 | 809 |  |  | 66
|  | стоимость материалов, изделий и конструкций, грн. | стоимость материалов, изделий и конструкций, грн. | стоимость материалов, изделий и конструкций, грн. | стоимость материалов, изделий и конструкций, грн. | стоимость материалов, изделий и конструкций, грн. | 12500 | 5445 | 809 | 809 |  |  | 66
|  | всего заработная плата, грн. | всего заработная плата, грн. | всего заработная плата, грн. | всего заработная плата, грн. | всего заработная плата, грн. | 6254 | 5445 | 809 | 809 |  |  | 66
|  | Общепроизводственные расходы, грн. | Общепроизводственные расходы, грн. | Общепроизводственные расходы, грн. | Общепроизводственные расходы, грн. | Общепроизводственные расходы, грн. | 5368 | 5445 | 809 | 809 |  |  | 66
|  | трудоемкость в общепроизв. расходах, чел.-ч | трудоемкость в общепроизв. расходах, чел.-ч | трудоемкость в общепроизв. расходах, чел.-ч | трудоемкость в общепроизв. расходах, чел.-ч | трудоемкость в общепроизв. расходах, чел.-ч | 54 | 5445 | 809 | 809 |  |  | 66
|  | заработная плата в общепроизв. расходах, грн. | заработная плата в общепроизв. расходах, грн. | заработная плата в общепроизв. расходах, грн. | заработная плата в общепроизв. расходах, грн. | заработная плата в общепроизв. расходах, грн. | 1198 | 5445 | 809 | 809 |  |  | 66
|  | Всего по разделу 11, грн. | Всего по разделу 11, грн. | Всего по разделу 11, грн. | Всего по разделу 11, грн. | Всего по разделу 11, грн. | 25077 | 5445 | 809 | 809 |  |  | 66
|  | Раздел 12. ВОДОПРОВОД | Раздел 12. ВОДОПРОВОД
|  | Примечание: холодное водоснабжение | Примечание: холодное водоснабжение
|  | Примечание: холодное водоснабжение | Примечание: холодное водоснабжение
|  | Примечание: горячее водоснабжение | Примечание: горячее водоснабжение
|  | Примечание: горячее водоснабжение | Примечание: горячее водоснабжение
|  | Итого прямые затраты по разделу 12, грн. | Итого прямые затраты по разделу 12, грн. | Итого прямые затраты по разделу 12, грн. | Итого прямые затраты по разделу 12, грн. | Итого прямые затраты по разделу 12, грн. | - | - | - | - |  |  | -
|  | в том числе | в том числе | в том числе | в том числе | в том числе |  | - | - | - |  |  | -
|  | стоимость материалов, изделий и конструкций, грн. | стоимость материалов, изделий и конструкций, грн. | стоимость материалов, изделий и конструкций, грн. | стоимость материалов, изделий и конструкций, грн. | стоимость материалов, изделий и конструкций, грн. | - | - | - | - |  |  | -
|  | всего заработная плата, грн. | всего заработная плата, грн. | всего заработная плата, грн. | всего заработная плата, грн. | всего заработная плата, грн. | - | - | - | - |  |  | -
|  | Общепроизводственные расходы, грн. | Общепроизводственные расходы, грн. | Общепроизводственные расходы, грн. | Общепроизводственные расходы, грн. | Общепроизводственные расходы, грн. | - | - | - | - |  |  | -
|  | трудоемкость в общепроизв. расходах, чел.-ч | трудоемкость в общепроизв. расходах, чел.-ч | трудоемкость в общепроизв. расходах, чел.-ч | трудоемкость в общепроизв. расходах, чел.-ч | трудоемкость в общепроизв. расходах, чел.-ч | - | - | - | - |  |  | -
|  | заработная плата в общепроизв. расходах, грн. | заработная плата в общепроизв. расходах, грн. | заработная плата в общепроизв. расходах, грн. | заработная плата в общепроизв. расходах, грн. | заработная плата в общепроизв. расходах, грн. | - | - | - | - |  |  | -
|  | Всего по разделу 12, грн. | Всего по разделу 12, грн. | Всего по разделу 12, грн. | Всего по разделу 12, грн. | Всего по разделу 12, грн. | - | - | - | - |  |  | -
|  | Раздел 13. Канализация | Раздел 13. Канализация
-28- | -28- | -28- | -28- | -28- | -28- | -28- | -28- | -28- | -28- | -28- | -28- | -28- | -28-
1 | 2 | 3 | 3 | 4 | 5 | 6 | 7 | 8 | 9 | 9 | 10 | 10 | 11
|  | Итого прямые затраты по разделу 13, грн. | Итого прямые затраты по разделу 13, грн. | Итого прямые затраты по разделу 13, грн. | Итого прямые затраты по разделу 13, грн. | Итого прямые затраты по разделу 13, грн. | - | - | - | - |  |  | -
|  | в том числе | в том числе | в том числе | в том числе | в том числе |  | - | - | - |  |  | -
|  | стоимость материалов, изделий и конструкций, грн. | стоимость материалов, изделий и конструкций, грн. | стоимость материалов, изделий и конструкций, грн. | стоимость материалов, изделий и конструкций, грн. | стоимость материалов, изделий и конструкций, грн. | - | - | - | - |  |  | -
|  | всего заработная плата, грн. | всего заработная плата, грн. | всего заработная плата, грн. | всего заработная плата, грн. | всего заработная плата, грн. | - | - | - | - |  |  | -
|  | Общепроизводственные расходы, грн. | Общепроизводственные расходы, грн. | Общепроизводственные расходы, грн. | Общепроизводственные расходы, грн. | Общепроизводственные расходы, грн. | - | - | - | - |  |  | -
|  | трудоемкость в общепроизв. расходах, чел.-ч | трудоемкость в общепроизв. расходах, чел.-ч | трудоемкость в общепроизв. расходах, чел.-ч | трудоемкость в общепроизв. расходах, чел.-ч | трудоемкость в общепроизв. расходах, чел.-ч | - | - | - | - |  |  | -
|  | заработная плата в общепроизв. расходах, грн. | заработная плата в общепроизв. расходах, грн. | заработная плата в общепроизв. расходах, грн. | заработная плата в общепроизв. расходах, грн. | заработная плата в общепроизв. расходах, грн. | - | - | - | - |  |  | -
|  | Всего по разделу 13, грн. | Всего по разделу 13, грн. | Всего по разделу 13, грн. | Всего по разделу 13, грн. | Всего по разделу 13, грн. | - | - | - | - |  |  | -
|  | Раздел 14. ОТОПЛЕНИЕ | Раздел 14. ОТОПЛЕНИЕ
|  | Итого прямые затраты по разделу 14, грн. | Итого прямые затраты по разделу 14, грн. | Итого прямые затраты по разделу 14, грн. | Итого прямые затраты по разделу 14, грн. | Итого прямые затраты по разделу 14, грн. | - | - | - | - |  |  | -
|  | в том числе | в том числе | в том числе | в том числе | в том числе |  | - | - | - |  |  | -
|  | стоимость материалов, изделий и конструкций, грн. | стоимость материалов, изделий и конструкций, грн. | стоимость материалов, изделий и конструкций, грн. | стоимость материалов, изделий и конструкций, грн. | стоимость материалов, изделий и конструкций, грн. | - | - | - | - |  |  | -
|  | всего заработная плата, грн. | всего заработная плата, грн. | всего заработная плата, грн. | всего заработная плата, грн. | всего заработная плата, грн. | - | - | - | - |  |  | -
|  | Общепроизводственные расходы, грн. | Общепроизводственные расходы, грн. | Общепроизводственные расходы, грн. | Общепроизводственные расходы, грн. | Общепроизводственные расходы, грн. | - | - | - | - |  |  | -
|  | трудоемкость в общепроизв. расходах, чел.-ч | трудоемкость в общепроизв. расходах, чел.-ч | трудоемкость в общепроизв. расходах, чел.-ч | трудоемкость в общепроизв. расходах, чел.-ч | трудоемкость в общепроизв. расходах, чел.-ч | - | - | - | - |  |  | -
|  | заработная плата в общепроизв. расходах, грн. | заработная плата в общепроизв. расходах, грн. | заработная плата в общепроизв. расходах, грн. | заработная плата в общепроизв. расходах, грн. | заработная плата в общепроизв. расходах, грн. | - | - | - | - |  |  | -
|  | Всего по разделу 14, грн. | Всего по разделу 14, грн. | Всего по разделу 14, грн. | Всего по разделу 14, грн. | Всего по разделу 14, грн. | - | - | - | - |  |  | -
|  | Раздел 15. ВЕНТИЛЯЦИЯ | Раздел 15. ВЕНТИЛЯЦИЯ
|  | Итого прямые затраты по разделу 15, грн. | Итого прямые затраты по разделу 15, грн. | Итого прямые затраты по разделу 15, грн. | Итого прямые затраты по разделу 15, грн. | Итого прямые затраты по разделу 15, грн. | - | - | - | - |  |  | -
|  | в том числе | в том числе | в том числе | в том числе | в том числе |  | - | - | - |  |  | -
|  | стоимость материалов, изделий и конструкций, грн. | стоимость материалов, изделий и конструкций, грн. | стоимость материалов, изделий и конструкций, грн. | стоимость материалов, изделий и конструкций, грн. | стоимость материалов, изделий и конструкций, грн. | - | - | - | - |  |  | -
|  | всего заработная плата, грн. | всего заработная плата, грн. | всего заработная плата, грн. | всего заработная плата, грн. | всего заработная плата, грн. | - | - | - | - |  |  | -
|  | Общепроизводственные расходы, грн. | Общепроизводственные расходы, грн. | Общепроизводственные расходы, грн. | Общепроизводственные расходы, грн. | Общепроизводственные расходы, грн. | - | - | - | - |  |  | -
|  | трудоемкость в общепроизв. расходах, чел.-ч | трудоемкость в общепроизв. расходах, чел.-ч | трудоемкость в общепроизв. расходах, чел.-ч | трудоемкость в общепроизв. расходах, чел.-ч | трудоемкость в общепроизв. расходах, чел.-ч | - | - | - | - |  |  | -
|  | заработная плата в общепроизв. расходах, грн. | заработная плата в общепроизв. расходах, грн. | заработная плата в общепроизв. расходах, грн. | заработная плата в общепроизв. расходах, грн. | заработная плата в общепроизв. расходах, грн. | - | - | - | - |  |  | -
|  | Всего по разделу 15, грн. | Всего по разделу 15, грн. | Всего по разделу 15, грн. | Всего по разделу 15, грн. | Всего по разделу 15, грн. | - | - | - | - |  |  | -
|  | Раздел 16. Электромонтажные работы | Раздел 16. Электромонтажные работы
|  | Примечание: ЭЛЕКТРООСВЕЩЕНИЕ | Примечание: ЭЛЕКТРООСВЕЩЕНИЕ
|  | Примечание: ЭЛЕКТРООСВЕЩЕНИЕ | Примечание: ЭЛЕКТРООСВЕЩЕНИЕ
-29- | -29- | -29- | -29- | -29- | -29- | -29- | -29- | -29- | -29- | -29- | -29- | -29- | -29-
1 | 2 | 3 | 3 | 4 | 5 | 6 | 7 | 8 | 9 | 9 | 10 | 10 | 11
|  | Итого прямые затраты по разделу 16, грн. | Итого прямые затраты по разделу 16, грн. | Итого прямые затраты по разделу 16, грн. | Итого прямые затраты по разделу 16, грн. | Итого прямые затраты по разделу 16, грн. | - | - | - | - |  |  | -
|  | в том числе | в том числе | в том числе | в том числе | в том числе |  | - | - | - |  |  | -
|  | стоимость материалов, изделий и конструкций, грн. | стоимость материалов, изделий и конструкций, грн. | стоимость материалов, изделий и конструкций, грн. | стоимость материалов, изделий и конструкций, грн. | стоимость материалов, изделий и конструкций, грн. | - | - | - | - |  |  | -
|  | всего заработная плата, грн. | всего заработная плата, грн. | всего заработная плата, грн. | всего заработная плата, грн. | всего заработная плата, грн. | - | - | - | - |  |  | -
|  | Общепроизводственные расходы, грн. | Общепроизводственные расходы, грн. | Общепроизводственные расходы, грн. | Общепроизводственные расходы, грн. | Общепроизводственные расходы, грн. | - | - | - | - |  |  | -
|  | трудоемкость в общепроизв. расходах, чел.-ч | трудоемкость в общепроизв. расходах, чел.-ч | трудоемкость в общепроизв. расходах, чел.-ч | трудоемкость в общепроизв. расходах, чел.-ч | трудоемкость в общепроизв. расходах, чел.-ч | - | - | - | - |  |  | -
|  | заработная плата в общепроизв. расходах, грн. | заработная плата в общепроизв. расходах, грн. | заработная плата в общепроизв. расходах, грн. | заработная плата в общепроизв. расходах, грн. | заработная плата в общепроизв. расходах, грн. | - | - | - | - |  |  | -
|  | Всего по разделу 16, грн. | Всего по разделу 16, грн. | Всего по разделу 16, грн. | Всего по разделу 16, грн. | Всего по разделу 16, грн. | - | - | - | - |  |  | -
|  | Раздел 17. ВНУТРЕННЯЯ ОТДЕЛКА | Раздел 17. ВНУТРЕННЯЯ ОТДЕЛКА
202 | Е15-61-3 | Улучшенная штукатурка цементно-известковым раствором по камню и бетону стен 100м2 | Улучшенная штукатурка цементно-известковым раствором по камню и бетону стен 100м2 | 6,2505 | 3 082,65 | 214,64 | 19268 | 12959 | 1 342 | 1 342 | 146,52 | 146,52 | 916
202 | Е15-61-3 | Улучшенная штукатурка цементно-известковым раствором по камню и бетону стен 100м2 | Улучшенная штукатурка цементно-известковым раствором по камню и бетону стен 100м2 | 6,2505 | 2 073,26 | 183,79 | 19268 | 12959 | 1 149 | 1 149 | 15,85 | 15,85 | 99
203 | Е15-65-1 | Штукатурка оконных и дверных плоских откосов по камню и бетону 100м2 | Штукатурка оконных и дверных плоских откосов по камню и бетону 100м2 | 1,1502 | 6 376,71 | 47,58 | 7334 | 5638 | 55 | 55 | 354,42 | 354,42 | 408
203 | Е15-65-1 | Штукатурка оконных и дверных плоских откосов по камню и бетону 100м2 | Штукатурка оконных и дверных плоских откосов по камню и бетону 100м2 | 1,1502 | 4 901,63 | 41,94 | 7334 | 5638 | 48 | 48 | 3,59 | 3,59 | 4
|  | Итого прямые затраты по разделу 17, грн. | Итого прямые затраты по разделу 17, грн. | Итого прямые затраты по разделу 17, грн. | Итого прямые затраты по разделу 17, грн. | Итого прямые затраты по разделу 17, грн. | 26602 | 18597 | 1397 | 1397 |  |  | 1324
|  | в том числе | в том числе | в том числе | в том числе | в том числе |  | 18597 | 1197 | 1197 |  |  | 103
|  | стоимость материалов, изделий и конструкций, грн. | стоимость материалов, изделий и конструкций, грн. | стоимость материалов, изделий и конструкций, грн. | стоимость материалов, изделий и конструкций, грн. | стоимость материалов, изделий и конструкций, грн. | 6609 | 18597 | 1197 | 1197 |  |  | 103
|  | всего заработная плата, грн. | всего заработная плата, грн. | всего заработная плата, грн. | всего заработная плата, грн. | всего заработная плата, грн. | 19794 | 18597 | 1197 | 1197 |  |  | 103
|  | Общепроизводственные расходы, грн. | Общепроизводственные расходы, грн. | Общепроизводственные расходы, грн. | Общепроизводственные расходы, грн. | Общепроизводственные расходы, грн. | 14695 | 18597 | 1197 | 1197 |  |  | 103
|  | трудоемкость в общепроизв. расходах, чел.-ч | трудоемкость в общепроизв. расходах, чел.-ч | трудоемкость в общепроизв. расходах, чел.-ч | трудоемкость в общепроизв. расходах, чел.-ч | трудоемкость в общепроизв. расходах, чел.-ч | 125 | 18597 | 1197 | 1197 |  |  | 103
|  | заработная плата в общепроизв. расходах, грн. | заработная плата в общепроизв. расходах, грн. | заработная плата в общепроизв. расходах, грн. | заработная плата в общепроизв. расходах, грн. | заработная плата в общепроизв. расходах, грн. | 2754 | 18597 | 1197 | 1197 |  |  | 103
|  | Всего по разделу 17, грн. | Всего по разделу 17, грн. | Всего по разделу 17, грн. | Всего по разделу 17, грн. | Всего по разделу 17, грн. | 41297 | 18597 | 1197 | 1197 |  |  | 103
|  | Итого прямые затраты по смете, грн. | Итого прямые затраты по смете, грн. | Итого прямые затраты по смете, грн. | Итого прямые затраты по смете, грн. | Итого прямые затраты по смете, грн. | 885 771 | 153700 | 125 111 | 125 111 |  |  | 11 125
|  | в том числе | в том числе | в том числе | в том числе | в том числе |  | 153700 | 30 420 | 30 420 |  |  | 2 058
|  | стоимость материалов, изделий и конструкций, грн. | стоимость материалов, изделий и конструкций, грн. | стоимость материалов, изделий и конструкций, грн. | стоимость материалов, изделий и конструкций, грн. | стоимость материалов, изделий и конструкций, грн. | 606 960 | 153700 | 30 420 | 30 420 |  |  | 2 058
|  | всего заработная плата, грн. | всего заработная плата, грн. | всего заработная плата, грн. | всего заработная плата, грн. | всего заработная плата, грн. | 184 120 | 153700 | 30 420 | 30 420 |  |  | 2 058
|  | Общепроизводственные расходы, грн. | Общепроизводственные расходы, грн. | Общепроизводственные расходы, грн. | Общепроизводственные расходы, грн. | Общепроизводственные расходы, грн. | 148 657 | 153700 | 30 420 | 30 420 |  |  | 2 058
|  | трудоемкость в общепроизв. расходах, чел.-ч | трудоемкость в общепроизв. расходах, чел.-ч | трудоемкость в общепроизв. расходах, чел.-ч | трудоемкость в общепроизв. расходах, чел.-ч | трудоемкость в общепроизв. расходах, чел.-ч | 1 416 | 153700 | 30 420 | 30 420 |  |  | 2 058
|  | заработная плата в общепроизв. расходах, грн. | заработная плата в общепроизв. расходах, грн. | заработная плата в общепроизв. расходах, грн. | заработная плата в общепроизв. расходах, грн. | заработная плата в общепроизв. расходах, грн. | 31 085 | 153700 | 30 420 | 30 420 |  |  | 2 058
-30- | -30- | -30- | -30- | -30- | -30- | -30- | -30- | -30- | -30- | -30- | -30- | -30- | -30-
1 | 2 | 3 | 3 | 4 | 5 | 6 | 7 | 8 | 9 | 9 | 10 | 10 | 11
|  | Прямые затраты строительных работ, грн. | Прямые затраты строительных работ, грн. | Прямые затраты строительных работ, грн. | Прямые затраты строительных работ, грн. | Прямые затраты строительных работ, грн. | 904 152
|  | в том числе: | в том числе: | в том числе: | в том числе: | в том числе:
|  | стоимость материалов, изделий и конструкций, грн. | стоимость материалов, изделий и конструкций, грн. | стоимость материалов, изделий и конструкций, грн. | стоимость материалов, изделий и конструкций, грн. | стоимость материалов, изделий и конструкций, грн. | 606 874
|  | заработная плата рабочих, грн. | заработная плата рабочих, грн. | заработная плата рабочих, грн. | заработная плата рабочих, грн. | заработная плата рабочих, грн. | 153 700
|  | Общепроизводственные расходы, грн. | Общепроизводственные расходы, грн. | Общепроизводственные расходы, грн. | Общепроизводственные расходы, грн. | Общепроизводственные расходы, грн. | 148 657
|  | Всего сметная стоимость строительных работ, грн. | Всего сметная стоимость строительных работ, грн. | Всего сметная стоимость строительных работ, грн. | Всего сметная стоимость строительных работ, грн. | Всего сметная стоимость строительных работ, грн. | 1 052 809
|  | сметная трудоёмкость, чел.-ч | сметная трудоёмкость, чел.-ч | сметная трудоёмкость, чел.-ч | сметная трудоёмкость, чел.-ч | сметная трудоёмкость, чел.-ч | 14 601
|  | Прямые затраты монтажных работ, грн. | Прямые затраты монтажных работ, грн. | Прямые затраты монтажных работ, грн. | Прямые затраты монтажных работ, грн. | Прямые затраты монтажных работ, грн. | 86
|  | в том числе: | в том числе: | в том числе: | в том числе: | в том числе:
|  | стоимость материалов, изделий и конструкций, грн. | стоимость материалов, изделий и конструкций, грн. | стоимость материалов, изделий и конструкций, грн. | стоимость материалов, изделий и конструкций, грн. | стоимость материалов, изделий и конструкций, грн. | 86
|  | заработная плата рабочих, грн. | заработная плата рабочих, грн. | заработная плата рабочих, грн. | заработная плата рабочих, грн. | заработная плата рабочих, грн.
|  | Общепроизводственные расходы, грн. | Общепроизводственные расходы, грн. | Общепроизводственные расходы, грн. | Общепроизводственные расходы, грн. | Общепроизводственные расходы, грн.
|  | Всего сметная стоимость монтажных работ, грн. | Всего сметная стоимость монтажных работ, грн. | Всего сметная стоимость монтажных работ, грн. | Всего сметная стоимость монтажных работ, грн. | Всего сметная стоимость монтажных работ, грн. | 86
|  | сметная трудоёмкость, чел.-ч | сметная трудоёмкость, чел.-ч | сметная трудоёмкость, чел.-ч | сметная трудоёмкость, чел.-ч | сметная трудоёмкость, чел.-ч
|  | Всего по смете, грн. | Всего по смете, грн. | Всего по смете, грн. | Всего по смете, грн. | Всего по смете, грн. | 1 052 895
|  | Сметная трудоемкость, чел.-ч. | Сметная трудоемкость, чел.-ч. | Сметная трудоемкость, чел.-ч. | Сметная трудоемкость, чел.-ч. | Сметная трудоемкость, чел.-ч. | 14 599
|  | Сметная заработная плата, грн. | Сметная заработная плата, грн. | Сметная заработная плата, грн. | Сметная заработная плата, грн. | Сметная заработная плата, грн. | 215 205
Примечание. Курсивом указаны позиции, имеющие отличия от номинальных (вручную изменены составляющие цены) | Примечание. Курсивом указаны позиции, имеющие отличия от номинальных (вручную изменены составляющие цены) | Примечание. Курсивом указаны позиции, имеющие отличия от номинальных (вручную изменены составляющие цены) | Примечание. Курсивом указаны позиции, имеющие отличия от номинальных (вручную изменены составляющие цены) | Примечание. Курсивом указаны позиции, имеющие отличия от номинальных (вручную изменены составляющие цены) | Примечание. Курсивом указаны позиции, имеющие отличия от номинальных (вручную изменены составляющие цены) | Примечание. Курсивом указаны позиции, имеющие отличия от номинальных (вручную изменены составляющие цены) | Примечание. Курсивом указаны позиции, имеющие отличия от номинальных (вручную изменены составляющие цены) | Примечание. Курсивом указаны позиции, имеющие отличия от номинальных (вручную изменены составляющие цены) | Примечание. Курсивом указаны позиции, имеющие отличия от номинальных (вручную изменены составляющие цены) | Примечание. Курсивом указаны позиции, имеющие отличия от номинальных (вручную изменены составляющие цены) | Примечание. Курсивом указаны позиции, имеющие отличия от номинальных (вручную изменены составляющие цены) | Примечание. Курсивом указаны позиции, имеющие отличия от номинальных (вручную изменены составляющие цены) | Примечание. Курсивом указаны позиции, имеющие отличия от номинальных (вручную изменены составляющие цены)
| Составил | _________________________________________ | _________________________________________
| Проверил | _________________________________________ | _________________________________________
-31- | -31- | -31- | -31- | -31- | -31- | -31- | -31- | -31- | -31- | -31- | -31- | -31- | -31-