## Лист 1
[12 empty] | Форма №4 | Форма №4
Стройка: | Стройка: | Земляные работы. Устройство днища. стен и перекрытий. Гидроизоляционные работы. Резервуар перекачки произврдственной воды. Насосная. | Земляные работы. Устройство днища. стен и перекрытий. Гидроизоляционные работы. Резервуар перекачки произврдственной воды. Насосная. | Земляные работы. Устройство днища. стен и перекрытий. Гидроизоляционные работы. Резервуар перекачки произврдственной воды. Насосная. | Земляные работы. Устройство днища. стен и перекрытий. Гидроизоляционные работы. Резервуар перекачки произврдственной воды. Насосная. | Земляные работы. Устройство днища. стен и перекрытий. Гидроизоляционные работы. Резервуар перекачки произврдственной воды. Насосная. | Земляные работы. Устройство днища. стен и перекрытий. Гидроизоляционные работы. Резервуар перекачки произврдственной воды. Насосная. | Земляные работы. Устройство днища. стен и перекрытий. Гидроизоляционные работы. Резервуар перекачки произврдственной воды. Насосная. | Земляные работы. Устройство днища. стен и перекрытий. Гидроизоляционные работы. Резервуар перекачки произврдственной воды. Насосная. | Земляные работы. Устройство днища. стен и перекрытий. Гидроизоляционные работы. Резервуар перекачки произврдственной воды. Насосная. | Земляные работы. Устройство днища. стен и перекрытий. Гидроизоляционные работы. Резервуар перекачки произврдственной воды. Насосная. | Земляные работы. Устройство днища. стен и перекрытий. Гидроизоляционные работы. Резервуар перекачки произврдственной воды. Насосная. | Земляные работы. Устройство днища. стен и перекрытий. Гидроизоляционные работы. Резервуар перекачки произврдственной воды. Насосная.
Шифр проекта - 2009 | Шифр проекта - 2009 | Шифр проекта - 2009 | Шифр проекта - 2009 | Шифр проекта - 2009 | Шифр проекта - 2009 | Шифр проекта - 2009 | Шифр проекта - 2009 | Шифр проекта - 2009 | Шифр проекта - 2009 | Шифр проекта - 2009 | Шифр проекта - 2009 | Шифр проекта - 2009 | Шифр проекта - 2009
Локальная смета № 2-1-1 | Локальная смета № 2-1-1 | Локальная смета № 2-1-1 | Локальная смета № 2-1-1 | Локальная смета № 2-1-1 | Локальная смета № 2-1-1 | Локальная смета № 2-1-1 | Локальная смета № 2-1-1 | Локальная смета № 2-1-1 | Локальная смета № 2-1-1 | Локальная смета № 2-1-1 | Локальная смета № 2-1-1 | Локальная смета № 2-1-1 | Локальная смета № 2-1-1
Земляные работы. Устройство днища, стен и перекрытий. Гидроизоляционные работы. Резервуар перекачки произврдственной воды. Насосная. | Земляные работы. Устройство днища, стен и перекрытий. Гидроизоляционные работы. Резервуар перекачки произврдственной воды. Насосная. | Земляные работы. Устройство днища, стен и перекрытий. Гидроизоляционные работы. Резервуар перекачки произврдственной воды. Насосная. | Земляные работы. Устройство днища, стен и перекрытий. Гидроизоляционные работы. Резервуар перекачки произврдственной воды. Насосная. | Земляные работы. Устройство днища, стен и перекрытий. Гидроизоляционные работы. Резервуар перекачки произврдственной воды. Насосная. | Земляные работы. Устройство днища, стен и перекрытий. Гидроизоляционные работы. Резервуар перекачки произврдственной воды. Насосная. | Земляные работы. Устройство днища, стен и перекрытий. Гидроизоляционные работы. Резервуар перекачки произврдственной воды. Насосная. | Земляные работы. Устройство днища, стен и перекрытий. Гидроизоляционные работы. Резервуар перекачки произврдственной воды. Насосная. | Земляные работы. Устройство днища, стен и перекрытий. Гидроизоляционные работы. Резервуар перекачки произврдственной воды. Насосная. | Земляные работы. Устройство днища, стен и перекрытий. Гидроизоляционные работы. Резервуар перекачки произврдственной воды. Насосная. | Земляные работы. Устройство днища, стен и перекрытий. Гидроизоляционные работы. Резервуар перекачки произврдственной воды. Насосная. | Земляные работы. Устройство днища, стен и перекрытий. Гидроизоляционные работы. Резервуар перекачки произврдственной воды. Насосная. | Земляные работы. Устройство днища, стен и перекрытий. Гидроизоляционные работы. Резервуар перекачки произврдственной воды. Насосная. | Земляные работы. Устройство днища, стен и перекрытий. Гидроизоляционные работы. Резервуар перекачки произврдственной воды. Насосная.
Объект: Земляные работы. Устройство днища. стен и перекрытий. Гидроизоляционные работы. Резервуар перекачки произврдственной воды. Насосная. | Объект: Земляные работы. Устройство днища. стен и перекрытий. Гидроизоляционные работы. Резервуар перекачки произврдственной воды. Насосная. | Объект: Земляные работы. Устройство днища. стен и перекрытий. Гидроизоляционные работы. Резервуар перекачки произврдственной воды. Насосная. | Объект: Земляные работы. Устройство днища. стен и перекрытий. Гидроизоляционные работы. Резервуар перекачки произврдственной воды. Насосная. | Объект: Земляные работы. Устройство днища. стен и перекрытий. Гидроизоляционные работы. Резервуар перекачки произврдственной воды. Насосная. | Объект: Земляные работы. Устройство днища. стен и перекрытий. Гидроизоляционные работы. Резервуар перекачки произврдственной воды. Насосная. | Объект: Земляные работы. Устройство днища. стен и перекрытий. Гидроизоляционные работы. Резервуар перекачки произврдственной воды. Насосная. | Объект: Земляные работы. Устройство днища. стен и перекрытий. Гидроизоляционные работы. Резервуар перекачки произврдственной воды. Насосная. | Объект: Земляные работы. Устройство днища. стен и перекрытий. Гидроизоляционные работы. Резервуар перекачки произврдственной воды. Насосная. | Объект: Земляные работы. Устройство днища. стен и перекрытий. Гидроизоляционные работы. Резервуар перекачки произврдственной воды. Насосная. | Объект: Земляные работы. Устройство днища. стен и перекрытий. Гидроизоляционные работы. Резервуар перекачки произврдственной воды. Насосная. | Объект: Земляные работы. Устройство днища. стен и перекрытий. Гидроизоляционные работы. Резервуар перекачки произврдственной воды. Насосная. | Объект: Земляные работы. Устройство днища. стен и перекрытий. Гидроизоляционные работы. Резервуар перекачки произврдственной воды. Насосная. | Объект: Земляные работы. Устройство днища. стен и перекрытий. Гидроизоляционные работы. Резервуар перекачки произврдственной воды. Насосная.
Обоснование: чертежи (спецификации) № | Обоснование: чертежи (спецификации) № | Обоснование: чертежи (спецификации) № |  |  |  |  | Сметная стоимость | Сметная стоимость | Сметная стоимость | 130,927 | 130,927 | тыс. грн. | тыс. грн.
Обоснование: чертежи (спецификации) № | Обоснование: чертежи (спецификации) № | Обоснование: чертежи (спецификации) № |  |  |  |  | Сметная трудоемкость | Сметная трудоемкость | Сметная трудоемкость | 1,706 | 1,706 | тыс. чел.-ч. | тыс. чел.-ч.
[7 empty] | Сметная заработная плата | Сметная заработная плата | Сметная заработная плата | 25,688 | 25,688 | тыс. грн. | тыс. грн.
[7 empty] | Средний разряд работ | Средний разряд работ | Средний разряд работ | 4,06 | 4,06 | разряд | разряд
Составлена в текущих ценах по состоянию на: 21.04.2011 г. | Составлена в текущих ценах по состоянию на: 21.04.2011 г. | Составлена в текущих ценах по состоянию на: 21.04.2011 г. | Составлена в текущих ценах по состоянию на: 21.04.2011 г.
№ п/п | Шифр и номер позиции норматива | Наименование работ и затрат, единица измерения | Наименование работ и затрат, единица измерения | Коли- чество | Стоимость единицы, грн. | Стоимость единицы, грн. | Общая стоимость, грн. | Общая стоимость, грн. | Общая стоимость, грн. | Общая стоимость, грн. | Затраты труда рабочих, чел. -ч. | Затраты труда рабочих, чел. -ч. | Затраты труда рабочих, чел. -ч.
№ п/п | Шифр и номер позиции норматива | Наименование работ и затрат, единица измерения | Наименование работ и затрат, единица измерения | Коли- чество | всего | эксплуата- ции машин | всего | зара- ботной платы | эксплуата- ции машин | эксплуата- ции машин | Затраты труда рабочих, чел. -ч. | Затраты труда рабочих, чел. -ч. | Затраты труда рабочих, чел. -ч.
№ п/п | Шифр и номер позиции норматива | Наименование работ и затрат, единица измерения | Наименование работ и затрат, единица измерения | Коли- чество | всего | эксплуата- ции машин | всего | зара- ботной платы | эксплуата- ции машин | эксплуата- ции машин | не занятых обслу- живанием машин | не занятых обслу- живанием машин | не занятых обслу- живанием машин
№ п/п | Шифр и номер позиции норматива | Наименование работ и затрат, единица измерения | Наименование работ и затрат, единица измерения | Коли- чество | заработной платы | в том числе заработной платы | всего | зара- ботной платы | в том числе зарабо- тной платы | в том числе зарабо- тной платы | обслуживающих машины | обслуживающих машины | обслуживающих машины
№ п/п | Шифр и номер позиции норматива | Наименование работ и затрат, единица измерения | Наименование работ и затрат, единица измерения | Коли- чество | заработной платы | в том числе заработной платы | всего | зара- ботной платы | в том числе зарабо- тной платы | в том числе зарабо- тной платы | на единицу | на единицу | всего
1 | 2 | 3 | 3 | 4 | 5 | 6 | 7 | 8 | 9 | 9 | 10 | 10 | 11
| Н13 | Процент начисления на заготовительно-складские расходы | Процент начисления на заготовительно-складские расходы | 2
| Н18 | Отчисления на социальные мероприятия в соответствии с законодательством (без учета средств на оплату первых пяти дней нетрудоспособности вследствие заболеваний или травм) | Отчисления на социальные мероприятия в соответствии с законодательством (без учета средств на оплату первых пяти дней нетрудоспособности вследствие заболеваний или травм) | 38,42
-1- | -1- | -1- | -1- | -1- | -1- | -1- | -1- | -1- | -1- | -1- | -1- | -1- | -1-
1 | 2 | 3 | 3 | 4 | 5 | 6 | 7 | 8 | 9 | 9 | 10 | 10 | 11
| Н21 | Процент к сметной зарплате для отчислений по второму блоку общепроизводственных расходов с учетом средств на оплату первых пяти дней нетрудоспособности вследствие заболеваний или травм | Процент к сметной зарплате для отчислений по второму блоку общепроизводственных расходов с учетом средств на оплату первых пяти дней нетрудоспособности вследствие заболеваний или травм | 0,78
|  | Раздел 1. Земляные работы | Раздел 1. Земляные работы
1 | Е1-17-14- -И1 | Разработка грунта с погрузкой на автомобили-самосвалы экскаваторами одноковшовыми дизельными на гусеничном ходу с ковшом вместимостью 0,5 [0,5-0,63] м3, группа грунтов 2 1000м3 | Разработка грунта с погрузкой на автомобили-самосвалы экскаваторами одноковшовыми дизельными на гусеничном ходу с ковшом вместимостью 0,5 [0,5-0,63] м3, группа грунтов 2 1000м3 | 0,39556 | 6 430,59 | 6 179,31 | 2544 | 99 | 2 445 | 2 445 | 22,10 | 22,10 | 9
1 | Е1-17-14- -И1 | Разработка грунта с погрузкой на автомобили-самосвалы экскаваторами одноковшовыми дизельными на гусеничном ходу с ковшом вместимостью 0,5 [0,5-0,63] м3, группа грунтов 2 1000м3 | Разработка грунта с погрузкой на автомобили-самосвалы экскаваторами одноковшовыми дизельными на гусеничном ходу с ковшом вместимостью 0,5 [0,5-0,63] м3, группа грунтов 2 1000м3 | 0,39556 | 251,28 | 1 607,43 | 2544 | 99 | 636 | 636 | 91,57 | 91,57 | 36
2 | Е1-163-2 k=1,2 тех.ч. п.1.3.180 | Доработка вручную, зачистка дна и стенок с выкидкой грунта в котлованах и траншеях, разработанных механизированным способом 100м3 | Доработка вручную, зачистка дна и стенок с выкидкой грунта в котлованах и траншеях, разработанных механизированным способом 100м3 | 0,085 | 5 727,61 |  | 487 | 487 |  |  | 475,32 | 475,32 | 40
2 | Е1-163-2 k=1,2 тех.ч. п.1.3.180 | Доработка вручную, зачистка дна и стенок с выкидкой грунта в котлованах и траншеях, разработанных механизированным способом 100м3 | Доработка вручную, зачистка дна и стенок с выкидкой грунта в котлованах и траншеях, разработанных механизированным способом 100м3 | 0,085 | 5 727,61 |  | 487 | 487
3 | С311-1-И1 | Перевозка до 1 км т | Перевозка до 1 км т | 632,896 | 2,09 | 2,09 | 1323 | - | 1 323 | 1 323
3 | С311-1-И1 | Перевозка до 1 км т | Перевозка до 1 км т | 632,896 |  | 0,60 | 1323 | - | 380 | 380 | 0,05 | 0,05 | 30
4 | С311-1-И1 | Перевозка до 1 км т | Перевозка до 1 км т | 13,6 | 4,80 | 4,80 | 65 | - | 65 | 65
4 | С311-1-И1 | Перевозка до 1 км т | Перевозка до 1 км т | 13,6 |  | 0,60 | 65 | - | 8 | 8 | 0,05 | 0,05 | 1
5 | Е1-90-2 | Планировка вручную дна и откосов выемок каналов, группа грунтов 2 1000м2 | Планировка вручную дна и откосов выемок каналов, группа грунтов 2 1000м2 | 0,04761 | 2 739,06 |  | 130 | 130 |  |  | 219,30 | 219,30 | 10
5 | Е1-90-2 | Планировка вручную дна и откосов выемок каналов, группа грунтов 2 1000м2 | Планировка вручную дна и откосов выемок каналов, группа грунтов 2 1000м2 | 0,04761 | 2 739,06 |  | 130 | 130
6 | С311-13-И1 | Перевозка до 13 км т | Перевозка до 13 км т | 320 | 25,84 | 25,84 | 8269 | - | 8 269 | 8 269
6 | С311-13-И1 | Перевозка до 13 км т | Перевозка до 13 км т | 320 |  | 2,50 | 8269 | - | 800 | 800 | 0,20 | 0,20 | 64
7 | Е1-27-2-И1 | Засыпка траншей и котлованов бульдозерами мощностью 59 кВт [80 л.с.] с перемещением грунта до 5 м, группа грунтов 2 1000м3 | Засыпка траншей и котлованов бульдозерами мощностью 59 кВт [80 л.с.] с перемещением грунта до 5 м, группа грунтов 2 1000м3 | 0,2 | 1 046,54 | 1 046,54 | 209 | - | 209 | 209
7 | Е1-27-2-И1 | Засыпка траншей и котлованов бульдозерами мощностью 59 кВт [80 л.с.] с перемещением грунта до 5 м, группа грунтов 2 1000м3 | Засыпка траншей и котлованов бульдозерами мощностью 59 кВт [80 л.с.] с перемещением грунта до 5 м, группа грунтов 2 1000м3 | 0,2 |  | 275,51 | 209 | - | 55 | 55 | 17,67 | 17,67 | 4
-2- | -2- | -2- | -2- | -2- | -2- | -2- | -2- | -2- | -2- | -2- | -2- | -2- | -2-
1 | 2 | 3 | 3 | 4 | 5 | 6 | 7 | 8 | 9 | 9 | 10 | 10 | 11
|  | Итого прямые затраты по разделу 1, грн. | Итого прямые затраты по разделу 1, грн. | Итого прямые затраты по разделу 1, грн. | Итого прямые затраты по разделу 1, грн. | Итого прямые затраты по разделу 1, грн. | 13027 | 716 | 12311 | 12311 |  |  | 59
|  | в том числе | в том числе | в том числе | в том числе | в том числе |  | 716 | 1879 | 1879 |  |  | 135
|  | стоимость материалов, изделий и конструкций, грн. | стоимость материалов, изделий и конструкций, грн. | стоимость материалов, изделий и конструкций, грн. | стоимость материалов, изделий и конструкций, грн. | стоимость материалов, изделий и конструкций, грн. | - | 716 | 1879 | 1879 |  |  | 135
|  | всего заработная плата, грн. | всего заработная плата, грн. | всего заработная плата, грн. | всего заработная плата, грн. | всего заработная плата, грн. | 2595 | 716 | 1879 | 1879 |  |  | 135
|  | Общепроизводственные расходы, грн. | Общепроизводственные расходы, грн. | Общепроизводственные расходы, грн. | Общепроизводственные расходы, грн. | Общепроизводственные расходы, грн. | 1760 | 716 | 1879 | 1879 |  |  | 135
|  | трудоемкость в общепроизв. расходах, чел.-ч | трудоемкость в общепроизв. расходах, чел.-ч | трудоемкость в общепроизв. расходах, чел.-ч | трудоемкость в общепроизв. расходах, чел.-ч | трудоемкость в общепроизв. расходах, чел.-ч | 18 | 716 | 1879 | 1879 |  |  | 135
|  | заработная плата в общепроизв. расходах, грн. | заработная плата в общепроизв. расходах, грн. | заработная плата в общепроизв. расходах, грн. | заработная плата в общепроизв. расходах, грн. | заработная плата в общепроизв. расходах, грн. | 415 | 716 | 1879 | 1879 |  |  | 135
|  | Всего по разделу 1, грн. | Всего по разделу 1, грн. | Всего по разделу 1, грн. | Всего по разделу 1, грн. | Всего по разделу 1, грн. | 14787 | 716 | 1879 | 1879 |  |  | 135
|  | Раздел 2. Ростверк РМ1 | Раздел 2. Ростверк РМ1
8 | Е6Д-64-8- -И4 | Изготовление арматурных каркасов ростверков ленточных при помощи крана, в условиях строительной площадки, диаметр арматуры свыше 6 до 8 мм т | Изготовление арматурных каркасов ростверков ленточных при помощи крана, в условиях строительной площадки, диаметр арматуры свыше 6 до 8 мм т | 0,258 | 6 292,13 | 118,96 | 1623 | 254 | 31 | 31 | 74,12 | 74,12 | 19
8 | Е6Д-64-8- -И4 | Изготовление арматурных каркасов ростверков ленточных при помощи крана, в условиях строительной площадки, диаметр арматуры свыше 6 до 8 мм т | Изготовление арматурных каркасов ростверков ленточных при помощи крана, в условиях строительной площадки, диаметр арматуры свыше 6 до 8 мм т | 0,258 | 985,80 | 41,55 | 1623 | 254 | 11 | 11 | 3,12 | 3,12 | 1
9 | Е6Д-64-10- -И4 | Изготовление арматурных каркасов ростверков ленточных при помощи крана, в условиях строительной площадки, диаметр арматуры свыше 12 до 18 мм т | Изготовление арматурных каркасов ростверков ленточных при помощи крана, в условиях строительной площадки, диаметр арматуры свыше 12 до 18 мм т | 0,4704 | 5 887,45 | 96,71 | 2769 | 278 | 45 | 45 | 43,44 | 43,44 | 20
9 | Е6Д-64-10- -И4 | Изготовление арматурных каркасов ростверков ленточных при помощи крана, в условиях строительной площадки, диаметр арматуры свыше 12 до 18 мм т | Изготовление арматурных каркасов ростверков ленточных при помощи крана, в условиях строительной площадки, диаметр арматуры свыше 12 до 18 мм т | 0,4704 | 591,65 | 24,98 | 2769 | 278 | 12 | 12 | 1,78 | 1,78 | 1
10 | Е6Д-50-7- -И4 | Сборка и разборка деревянной щитовой опалубки для устройства фундаментов 100 м3 | Сборка и разборка деревянной щитовой опалубки для устройства фундаментов 100 м3 | 0,172 | 2 676,71 | 112,60 | 460 | 168 | 19 | 19 | 75,21 | 75,21 | 13
10 | Е6Д-50-7- -И4 | Сборка и разборка деревянной щитовой опалубки для устройства фундаментов 100 м3 | Сборка и разборка деревянной щитовой опалубки для устройства фундаментов 100 м3 | 0,172 | 975,47 | 32,05 | 460 | 168 | 6 | 6 | 1,74 | 1,74 | 0
|  | Итого прямые затраты по разделу 2, грн. | Итого прямые затраты по разделу 2, грн. | Итого прямые затраты по разделу 2, грн. | Итого прямые затраты по разделу 2, грн. | Итого прямые затраты по разделу 2, грн. | 4852 | 700 | 95 | 95 |  |  | 52
|  | в том числе | в том числе | в том числе | в том числе | в том числе |  | 700 | 29 | 29 |  |  | 2
|  | стоимость материалов, изделий и конструкций, грн. | стоимость материалов, изделий и конструкций, грн. | стоимость материалов, изделий и конструкций, грн. | стоимость материалов, изделий и конструкций, грн. | стоимость материалов, изделий и конструкций, грн. | 4057 | 700 | 29 | 29 |  |  | 2
|  | всего заработная плата, грн. | всего заработная плата, грн. | всего заработная плата, грн. | всего заработная плата, грн. | всего заработная плата, грн. | 729 | 700 | 29 | 29 |  |  | 2
|  | Общепроизводственные расходы, грн. | Общепроизводственные расходы, грн. | Общепроизводственные расходы, грн. | Общепроизводственные расходы, грн. | Общепроизводственные расходы, грн. | 542 | 700 | 29 | 29 |  |  | 2
|  | трудоемкость в общепроизв. расходах, чел.-ч | трудоемкость в общепроизв. расходах, чел.-ч | трудоемкость в общепроизв. расходах, чел.-ч | трудоемкость в общепроизв. расходах, чел.-ч | трудоемкость в общепроизв. расходах, чел.-ч | 7 | 700 | 29 | 29 |  |  | 2
|  | заработная плата в общепроизв. расходах, грн. | заработная плата в общепроизв. расходах, грн. | заработная плата в общепроизв. расходах, грн. | заработная плата в общепроизв. расходах, грн. | заработная плата в общепроизв. расходах, грн. | 143 | 700 | 29 | 29 |  |  | 2
|  | Всего по разделу 2, грн. | Всего по разделу 2, грн. | Всего по разделу 2, грн. | Всего по разделу 2, грн. | Всего по разделу 2, грн. | 5394 | 700 | 29 | 29 |  |  | 2
|  | Раздел 3. Плита днища | Раздел 3. Плита днища
-3- | -3- | -3- | -3- | -3- | -3- | -3- | -3- | -3- | -3- | -3- | -3- | -3- | -3-
1 | 2 | 3 | 3 | 4 | 5 | 6 | 7 | 8 | 9 | 9 | 10 | 10 | 11
11 | Е6Д-64-3- -И4 | Изготовление арматурных каркасов плиты днища при помощи крана, в условиях строительной площадки, диаметр арматуры свыше 8 до 12 мм т | Изготовление арматурных каркасов плиты днища при помощи крана, в условиях строительной площадки, диаметр арматуры свыше 8 до 12 мм т | 0,8208 | 6 324,27 | 122,49 | 5191 | 590 | 101 | 101 | 53,36 | 53,36 | 44
11 | Е6Д-64-3- -И4 | Изготовление арматурных каркасов плиты днища при помощи крана, в условиях строительной площадки, диаметр арматуры свыше 8 до 12 мм т | Изготовление арматурных каркасов плиты днища при помощи крана, в условиях строительной площадки, диаметр арматуры свыше 8 до 12 мм т | 0,8208 | 718,23 | 35,03 | 5191 | 590 | 29 | 29 | 2,59 | 2,59 | 2
12 | Е6Д-64-4- -И4 | Изготовление арматурных каркасов плиты днища при помощи крана, в условиях строительной площадки, диаметр арматуры свыше 12 до 18 мм т | Изготовление арматурных каркасов плиты днища при помощи крана, в условиях строительной площадки, диаметр арматуры свыше 12 до 18 мм т | 0,7373 | 5 843,85 | 96,40 | 4309 | 404 | 71 | 71 | 40,74 | 40,74 | 30
12 | Е6Д-64-4- -И4 | Изготовление арматурных каркасов плиты днища при помощи крана, в условиях строительной площадки, диаметр арматуры свыше 12 до 18 мм т | Изготовление арматурных каркасов плиты днища при помощи крана, в условиях строительной площадки, диаметр арматуры свыше 12 до 18 мм т | 0,7373 | 548,36 | 24,86 | 4309 | 404 | 18 | 18 | 1,77 | 1,77 | 1
13 | Е6Д-64-5- -И4 | Изготовление арматурных каркасов плиты днища при помощи крана, в условиях строительной площадки, диаметр арматуры свыше 18 до 26 мм т | Изготовление арматурных каркасов плиты днища при помощи крана, в условиях строительной площадки, диаметр арматуры свыше 18 до 26 мм т | 0,1686 | 5 696,37 | 93,52 | 960 | 80 | 16 | 16 | 35,13 | 35,13 | 6
13 | Е6Д-64-5- -И4 | Изготовление арматурных каркасов плиты днища при помощи крана, в условиях строительной площадки, диаметр арматуры свыше 18 до 26 мм т | Изготовление арматурных каркасов плиты днища при помощи крана, в условиях строительной площадки, диаметр арматуры свыше 18 до 26 мм т | 0,1686 | 472,85 | 21,77 | 960 | 80 | 4 | 4 | 1,52 | 1,52 | 0
14 | Е9-72-1-И3 | Изготовление закладных деталей М1(1шт), М2(1шт), М3(4шт) и решетки М4(1шт) т | Изготовление закладных деталей М1(1шт), М2(1шт), М3(4шт) и решетки М4(1шт) т | 0,0668 | 3 145,19 | 918,87 | 210 | 137 | 61 | 61 | 145,60 | 145,60 | 10
14 | Е9-72-1-И3 | Изготовление закладных деталей М1(1шт), М2(1шт), М3(4шт) и решетки М4(1шт) т | Изготовление закладных деталей М1(1шт), М2(1шт), М3(4шт) и решетки М4(1шт) т | 0,0668 | 2 052,96 | 192,39 | 210 | 137 | 13 | 13 | 11,19 | 11,19 | 1
15 | С111-1814- -И1 | Сталь угловая т | Сталь угловая т | 0,03075 | 3 963,11 |  | 122 | -
15 | С111-1814- -И1 | Сталь угловая т | Сталь угловая т | 0,03075 |  |  | 122 | -
16 | С124-20-И1 | Горячекатаная арматурная сталь периодического профиля, класс А-III, диаметр 8 мм т | Горячекатаная арматурная сталь периодического профиля, класс А-III, диаметр 8 мм т | 0,00646 | 5 658,44 |  | 37 | -
16 | С124-20-И1 | Горячекатаная арматурная сталь периодического профиля, класс А-III, диаметр 8 мм т | Горячекатаная арматурная сталь периодического профиля, класс А-III, диаметр 8 мм т | 0,00646 |  |  | 37 | -
17 | С124-6-И1 | Горячекатаная арматурная сталь гладкая, класс А-1, диаметр 16-18 мм т | Горячекатаная арматурная сталь гладкая, класс А-1, диаметр 16-18 мм т | 0,02525 | 4 557,80 |  | 115 | -
17 | С124-6-И1 | Горячекатаная арматурная сталь гладкая, класс А-1, диаметр 16-18 мм т | Горячекатаная арматурная сталь гладкая, класс А-1, диаметр 16-18 мм т | 0,02525 |  |  | 115 | -
18 | С1110-169- -И1 | Сталь полосовая 100х10 мм, марка 45 т | Сталь полосовая 100х10 мм, марка 45 т | 0,00578 | 4 085,18 |  | 24 | -
18 | С1110-169- -И1 | Сталь полосовая 100х10 мм, марка 45 т | Сталь полосовая 100х10 мм, марка 45 т | 0,00578 |  |  | 24 | -
19 | Е6-11-7-И1 | Установка закладных деталей весом до 4 кг (М3) т | Установка закладных деталей весом до 4 кг (М3) т | 0,0072 | 3 907,11 | 44,89 | 28 | 27 | 1 | 1 | 287,10 | 287,10 | 2
19 | Е6-11-7-И1 | Установка закладных деталей весом до 4 кг (М3) т | Установка закладных деталей весом до 4 кг (М3) т | 0,0072 | 3 818,43 | 13,50 | 28 | 27 |  |  | 1,10 | 1,10 | 0
20 | Е6-11-8-И1 | Установка закладных деталей весом до 20 кг (М1,М2) т | Установка закладных деталей весом до 20 кг (М1,М2) т | 0,0346 | 1 415,22 | 258,92 | 49 | 39 | 9 | 9 | 84,10 | 84,10 | 3
20 | Е6-11-8-И1 | Установка закладных деталей весом до 20 кг (М1,М2) т | Установка закладных деталей весом до 20 кг (М1,М2) т | 0,0346 | 1 118,53 | 74,43 | 49 | 39 | 3 | 3 | 4,42 | 4,42 | 0
-4- | -4- | -4- | -4- | -4- | -4- | -4- | -4- | -4- | -4- | -4- | -4- | -4- | -4-
1 | 2 | 3 | 3 | 4 | 5 | 6 | 7 | 8 | 9 | 9 | 10 | 10 | 11
21 | Е6-11-9-И1 | Установка закладных деталей весом более 20 кг (М4) т | Установка закладных деталей весом более 20 кг (М4) т | 0,025 | 681,57 | 267,29 | 17 | 10 | 7 | 7 | 29,00 | 29,00 | 1
21 | Е6-11-9-И1 | Установка закладных деталей весом более 20 кг (М4) т | Установка закладных деталей весом более 20 кг (М4) т | 0,025 | 385,70 | 77,07 | 17 | 10 | 2 | 2 | 4,55 | 4,55 | 0
22 | Е13-16-6- -И1 | Огрунтовка металлических поверхностей за один раз грунтовкой ГФ-021 100м2 | Огрунтовка металлических поверхностей за один раз грунтовкой ГФ-021 100м2 | 0,0225 | 172,88 | 8,97 | 4 | 2 |  |  | 4,78 | 4,78 | 0
22 | Е13-16-6- -И1 | Огрунтовка металлических поверхностей за один раз грунтовкой ГФ-021 100м2 | Огрунтовка металлических поверхностей за один раз грунтовкой ГФ-021 100м2 | 0,0225 | 74,52 | 0,96 | 4 | 2 |  |  | 0,07 | 0,07
23 | Е13-26-6- -И1 К=3 | Окраска металлических огрунтованных поверхностей эмалью АС-182 за 3 раза 100м2 | Окраска металлических огрунтованных поверхностей эмалью АС-182 за 3 раза 100м2 | 0,0225 | 1 308,80 | 20,53 | 29 | 4 |  |  | 10,86 | 10,86 | 0
23 | Е13-26-6- -И1 К=3 | Окраска металлических огрунтованных поверхностей эмалью АС-182 за 3 раза 100м2 | Окраска металлических огрунтованных поверхностей эмалью АС-182 за 3 раза 100м2 | 0,0225 | 167,03 | 3,09 | 29 | 4 |  |  | 0,24 | 0,24 | 0
24 | Е6Д-65-5- -И4 | Укладка бетонной смеси в конструкции кранами в бадьях, массивы, отдельные фундаменты и плитные основания, объем конструкции свыше 25 до 30 м3 100 м3 | Укладка бетонной смеси в конструкции кранами в бадьях, массивы, отдельные фундаменты и плитные основания, объем конструкции свыше 25 до 30 м3 100 м3 | 0,268 | 50 020,72 | 1 516,88 | 13406 | 163 | 407 | 407 | 49,10 | 49,10 | 13
24 | Е6Д-65-5- -И4 | Укладка бетонной смеси в конструкции кранами в бадьях, массивы, отдельные фундаменты и плитные основания, объем конструкции свыше 25 до 30 м3 100 м3 | Укладка бетонной смеси в конструкции кранами в бадьях, массивы, отдельные фундаменты и плитные основания, объем конструкции свыше 25 до 30 м3 100 м3 | 0,268 | 607,37 | 431,79 | 13406 | 163 | 116 | 116 | 23,47 | 23,47 | 6
|  | Итого прямые затраты по разделу 3, грн. | Итого прямые затраты по разделу 3, грн. | Итого прямые затраты по разделу 3, грн. | Итого прямые затраты по разделу 3, грн. | Итого прямые затраты по разделу 3, грн. | 24501 | 1456 | 673 | 673 |  |  | 109
|  | в том числе | в том числе | в том числе | в том числе | в том числе |  | 1456 | 185 | 185 |  |  | 10
|  | стоимость материалов, изделий и конструкций, грн. | стоимость материалов, изделий и конструкций, грн. | стоимость материалов, изделий и конструкций, грн. | стоимость материалов, изделий и конструкций, грн. | стоимость материалов, изделий и конструкций, грн. | 22374 | 1456 | 185 | 185 |  |  | 10
|  | всего заработная плата, грн. | всего заработная плата, грн. | всего заработная плата, грн. | всего заработная плата, грн. | всего заработная плата, грн. | 1641 | 1456 | 185 | 185 |  |  | 10
|  | Общепроизводственные расходы, грн. | Общепроизводственные расходы, грн. | Общепроизводственные расходы, грн. | Общепроизводственные расходы, грн. | Общепроизводственные расходы, грн. | 1190 | 1456 | 185 | 185 |  |  | 10
|  | трудоемкость в общепроизв. расходах, чел.-ч | трудоемкость в общепроизв. расходах, чел.-ч | трудоемкость в общепроизв. расходах, чел.-ч | трудоемкость в общепроизв. расходах, чел.-ч | трудоемкость в общепроизв. расходах, чел.-ч | 14 | 1456 | 185 | 185 |  |  | 10
|  | заработная плата в общепроизв. расходах, грн. | заработная плата в общепроизв. расходах, грн. | заработная плата в общепроизв. расходах, грн. | заработная плата в общепроизв. расходах, грн. | заработная плата в общепроизв. расходах, грн. | 304 | 1456 | 185 | 185 |  |  | 10
|  | Всего по разделу 3, грн. | Всего по разделу 3, грн. | Всего по разделу 3, грн. | Всего по разделу 3, грн. | Всего по разделу 3, грн. | 25691 | 1456 | 185 | 185 |  |  | 10
|  | Раздел 4. Стены | Раздел 4. Стены
25 | Е6Д-64-37- -И4 | Изготовление арматурных каркасов стен и перегородок с одинарной арматурой при помощи крана, в условиях строительной площадки, диаметр арматуры свыше 6 до 8 мм т | Изготовление арматурных каркасов стен и перегородок с одинарной арматурой при помощи крана, в условиях строительной площадки, диаметр арматуры свыше 6 до 8 мм т | 0,083 | 6 268,00 | 118,96 | 520 | 80 | 10 | 10 | 76,27 | 76,27 | 6
25 | Е6Д-64-37- -И4 | Изготовление арматурных каркасов стен и перегородок с одинарной арматурой при помощи крана, в условиях строительной площадки, диаметр арматуры свыше 6 до 8 мм т | Изготовление арматурных каркасов стен и перегородок с одинарной арматурой при помощи крана, в условиях строительной площадки, диаметр арматуры свыше 6 до 8 мм т | 0,083 | 964,82 | 41,55 | 520 | 80 | 3 | 3 | 3,12 | 3,12 | 0
-5- | -5- | -5- | -5- | -5- | -5- | -5- | -5- | -5- | -5- | -5- | -5- | -5- | -5-
1 | 2 | 3 | 3 | 4 | 5 | 6 | 7 | 8 | 9 | 9 | 10 | 10 | 11
26 | Е6Д-64-38- -И4 | Изготовление арматурных каркасов стен и перегородок с одинарной арматурой при помощи крана, в условиях строительной площадки, диаметр арматуры свыше 8 до 12 мм т | Изготовление арматурных каркасов стен и перегородок с одинарной арматурой при помощи крана, в условиях строительной площадки, диаметр арматуры свыше 8 до 12 мм т | 1,6962 | 6 257,08 | 122,44 | 10613 | 1149 | 208 | 208 | 52,85 | 52,85 | 90
26 | Е6Д-64-38- -И4 | Изготовление арматурных каркасов стен и перегородок с одинарной арматурой при помощи крана, в условиях строительной площадки, диаметр арматуры свыше 8 до 12 мм т | Изготовление арматурных каркасов стен и перегородок с одинарной арматурой при помощи крана, в условиях строительной площадки, диаметр арматуры свыше 8 до 12 мм т | 1,6962 | 677,54 | 35,03 | 10613 | 1149 | 59 | 59 | 2,59 | 2,59 | 4
27 | Е9-72-1-И3 | Изготовление закладных деталей М3(4шт) и скобы ходовой Д1(4шт) т | Изготовление закладных деталей М3(4шт) и скобы ходовой Д1(4шт) т | 0,0116 | 3 145,19 | 918,87 | 36 | 24 | 11 | 11 | 145,60 | 145,60 | 2
27 | Е9-72-1-И3 | Изготовление закладных деталей М3(4шт) и скобы ходовой Д1(4шт) т | Изготовление закладных деталей М3(4шт) и скобы ходовой Д1(4шт) т | 0,0116 | 2 052,96 | 192,39 | 36 | 24 | 2 | 2 | 11,19 | 11,19 | 0
28 | С124-20-И1 | Горячекатаная арматурная сталь периодического профиля, класс А-III, диаметр 8 мм т | Горячекатаная арматурная сталь периодического профиля, класс А-III, диаметр 8 мм т | 0,00162 | 5 658,44 |  | 9 | -
28 | С124-20-И1 | Горячекатаная арматурная сталь периодического профиля, класс А-III, диаметр 8 мм т | Горячекатаная арматурная сталь периодического профиля, класс А-III, диаметр 8 мм т | 0,00162 |  |  | 9 | -
29 | С1110-169- -И1 | Сталь полосовая 100х10 мм, марка 45 т | Сталь полосовая 100х10 мм, марка 45 т | 0,00578 | 4 085,18 |  | 24 | -
29 | С1110-169- -И1 | Сталь полосовая 100х10 мм, марка 45 т | Сталь полосовая 100х10 мм, марка 45 т | 0,00578 |  |  | 24 | -
30 | С124-6-И1 | Горячекатаная арматурная сталь гладкая, класс А-1, диаметр 16-18 мм т | Горячекатаная арматурная сталь гладкая, класс А-1, диаметр 16-18 мм т | 0,00444 | 4 557,80 |  | 20 | -
30 | С124-6-И1 | Горячекатаная арматурная сталь гладкая, класс А-1, диаметр 16-18 мм т | Горячекатаная арматурная сталь гладкая, класс А-1, диаметр 16-18 мм т | 0,00444 |  |  | 20 | -
31 | Е6-11-7-И1 | Установка закладных деталей весом до 4 кг (М3,Д1) т | Установка закладных деталей весом до 4 кг (М3,Д1) т | 0,0116 | 3 907,11 | 44,89 | 45 | 44 | 1 | 1 | 287,10 | 287,10 | 3
31 | Е6-11-7-И1 | Установка закладных деталей весом до 4 кг (М3,Д1) т | Установка закладных деталей весом до 4 кг (М3,Д1) т | 0,0116 | 3 818,43 | 13,50 | 45 | 44 |  |  | 1,10 | 1,10 | 0
32 | Е22-8-1 | Укладка сальника диаметр труб 50 мм 1000м | Укладка сальника диаметр труб 50 мм 1000м | 0,0015 | 31 053,33 |  | 47 | 9 |  |  | 404,80 | 404,80 | 1
32 | Е22-8-1 | Укладка сальника диаметр труб 50 мм 1000м | Укладка сальника диаметр труб 50 мм 1000м | 0,0015 | 5 792,69 |  | 47 | 9
33 | Е22-8-2 | Укладка сальника диаметр труб 75 мм 1000м | Укладка сальника диаметр труб 75 мм 1000м | 0,0009 | 47 130,18 |  | 42 | 5 |  |  | 406,40 | 406,40 | 0
33 | Е22-8-2 | Укладка сальника диаметр труб 75 мм 1000м | Укладка сальника диаметр труб 75 мм 1000м | 0,0009 | 5 815,58 |  | 42 | 5
34 | Е22-8-3 | Укладка сальника диаметр труб 100 мм 1000м | Укладка сальника диаметр труб 100 мм 1000м | 0,0003 | 65 960,08 |  | 20 | 2 |  |  | 432,00 | 432,00 | 0
34 | Е22-8-3 | Укладка сальника диаметр труб 100 мм 1000м | Укладка сальника диаметр труб 100 мм 1000м | 0,0003 | 6 181,92 |  | 20 | 2
35 | Е22-8-2 | Укладка Тр4, диаметр трубы 60мм 1000м | Укладка Тр4, диаметр трубы 60мм 1000м | 0,0026 | 37 893,38 |  | 99 | 15 |  |  | 406,40 | 406,40 | 1
35 | Е22-8-2 | Укладка Тр4, диаметр трубы 60мм 1000м | Укладка Тр4, диаметр трубы 60мм 1000м | 0,0026 | 5 815,58 |  | 99 | 15
36 | Е9-73-2-И3 | Изготовление лестниц ЛС(2шт) т | Изготовление лестниц ЛС(2шт) т | 0,0762 | 8 525,87 | 758,50 | 650 | 206 | 58 | 58 | 192,00 | 192,00 | 15
36 | Е9-73-2-И3 | Изготовление лестниц ЛС(2шт) т | Изготовление лестниц ЛС(2шт) т | 0,0762 | 2 707,20 | 98,77 | 650 | 206 | 8 | 8 | 6,86 | 6,86 | 1
37 | Е9-29-1-И3 | Монтаж лестниц ЛС(2шт) т | Монтаж лестниц ЛС(2шт) т | 0,0762 | 1 554,07 | 859,70 | 118 | 49 | 66 | 66 | 46,24 | 46,24 | 4
37 | Е9-29-1-И3 | Монтаж лестниц ЛС(2шт) т | Монтаж лестниц ЛС(2шт) т | 0,0762 | 636,72 | 229,58 | 118 | 49 | 17 | 17 | 12,97 | 12,97 | 1
-6- | -6- | -6- | -6- | -6- | -6- | -6- | -6- | -6- | -6- | -6- | -6- | -6- | -6-
1 | 2 | 3 | 3 | 4 | 5 | 6 | 7 | 8 | 9 | 9 | 10 | 10 | 11
38 | Е13-16-6- -И1 | Огрунтовка металлических поверхностей за один раз грунтовкой ГФ-021 100м2 | Огрунтовка металлических поверхностей за один раз грунтовкой ГФ-021 100м2 | 0,1893 | 172,88 | 8,97 | 33 | 14 | 2 | 2 | 4,78 | 4,78 | 1
38 | Е13-16-6- -И1 | Огрунтовка металлических поверхностей за один раз грунтовкой ГФ-021 100м2 | Огрунтовка металлических поверхностей за один раз грунтовкой ГФ-021 100м2 | 0,1893 | 74,52 | 0,96 | 33 | 14 |  |  | 0,07 | 0,07 | 0
39 | Е13-26-6- -И1 К=3 | Окраска металлических огрунтованных поверхностей эмалью АС-182 за 3 раза 100м2 | Окраска металлических огрунтованных поверхностей эмалью АС-182 за 3 раза 100м2 | 0,1893 | 1 308,80 | 20,53 | 248 | 32 | 4 | 4 | 10,86 | 10,86 | 2
39 | Е13-26-6- -И1 К=3 | Окраска металлических огрунтованных поверхностей эмалью АС-182 за 3 раза 100м2 | Окраска металлических огрунтованных поверхностей эмалью АС-182 за 3 раза 100м2 | 0,1893 | 167,03 | 3,09 | 248 | 32 | 1 | 1 | 0,24 | 0,24 | 0
40 | Е6Д-56-1- -И4 | Сборка и разборка блочной опалубки стен м2 | Сборка и разборка блочной опалубки стен м2 | 107,64 | 71,27 | 33,07 | 7672 | 3042 | 3 560 | 3 560 | 1,74 | 1,74 | 187
40 | Е6Д-56-1- -И4 | Сборка и разборка блочной опалубки стен м2 | Сборка и разборка блочной опалубки стен м2 | 107,64 | 28,26 | 9,44 | 7672 | 3042 | 1 016 | 1 016 | 0,52 | 0,52 | 56
41 | Е6Д-65-24- -И4 | Укладка бетонной смеси в конструкции кранами в бадьях, стены и перегородки прямолинейные, толщина свыше 200 до 300 мм 100 м3 | Укладка бетонной смеси в конструкции кранами в бадьях, стены и перегородки прямолинейные, толщина свыше 200 до 300 мм 100 м3 | 0,267 | 57 593,34 | 7 258,68 | 15377 | 644 | 1 938 | 1 938 | 186,00 | 186,00 | 50
41 | Е6Д-65-24- -И4 | Укладка бетонной смеси в конструкции кранами в бадьях, стены и перегородки прямолинейные, толщина свыше 200 до 300 мм 100 м3 | Укладка бетонной смеси в конструкции кранами в бадьях, стены и перегородки прямолинейные, толщина свыше 200 до 300 мм 100 м3 | 0,267 | 2 412,42 | 2 066,22 | 15377 | 644 | 552 | 552 | 112,32 | 112,32 | 30
|  | Итого прямые затраты по разделу 4, грн. | Итого прямые затраты по разделу 4, грн. | Итого прямые затраты по разделу 4, грн. | Итого прямые затраты по разделу 4, грн. | Итого прямые затраты по разделу 4, грн. | 35573 | 5315 | 5858 | 5858 |  |  | 362
|  | в том числе | в том числе | в том числе | в том числе | в том числе |  | 5315 | 1658 | 1658 |  |  | 92
|  | стоимость материалов, изделий и конструкций, грн. | стоимость материалов, изделий и конструкций, грн. | стоимость материалов, изделий и конструкций, грн. | стоимость материалов, изделий и конструкций, грн. | стоимость материалов, изделий и конструкций, грн. | 24403 | 5315 | 1658 | 1658 |  |  | 92
|  | всего заработная плата, грн. | всего заработная плата, грн. | всего заработная плата, грн. | всего заработная плата, грн. | всего заработная плата, грн. | 6973 | 5315 | 1658 | 1658 |  |  | 92
|  | Общепроизводственные расходы, грн. | Общепроизводственные расходы, грн. | Общепроизводственные расходы, грн. | Общепроизводственные расходы, грн. | Общепроизводственные расходы, грн. | 4831 | 5315 | 1658 | 1658 |  |  | 92
|  | трудоемкость в общепроизв. расходах, чел.-ч | трудоемкость в общепроизв. расходах, чел.-ч | трудоемкость в общепроизв. расходах, чел.-ч | трудоемкость в общепроизв. расходах, чел.-ч | трудоемкость в общепроизв. расходах, чел.-ч | 52 | 5315 | 1658 | 1658 |  |  | 92
|  | заработная плата в общепроизв. расходах, грн. | заработная плата в общепроизв. расходах, грн. | заработная плата в общепроизв. расходах, грн. | заработная плата в общепроизв. расходах, грн. | заработная плата в общепроизв. расходах, грн. | 1170 | 5315 | 1658 | 1658 |  |  | 92
|  | Всего по разделу 4, грн. | Всего по разделу 4, грн. | Всего по разделу 4, грн. | Всего по разделу 4, грн. | Всего по разделу 4, грн. | 40404 | 5315 | 1658 | 1658 |  |  | 92
|  | Раздел 5. Плита перекрытия | Раздел 5. Плита перекрытия
42 | Е6Д-64-33- -И4 | Изготовление арматурных каркасов в перекрытие безбалочное при помощи крана, в условиях строительной площадки, диаметр арматуры свыше 8 до 12 мм т | Изготовление арматурных каркасов в перекрытие безбалочное при помощи крана, в условиях строительной площадки, диаметр арматуры свыше 8 до 12 мм т | 0,5707 | 6 457,25 | 122,44 | 3685 | 444 | 70 | 70 | 57,13 | 57,13 | 33
42 | Е6Д-64-33- -И4 | Изготовление арматурных каркасов в перекрытие безбалочное при помощи крана, в условиях строительной площадки, диаметр арматуры свыше 8 до 12 мм т | Изготовление арматурных каркасов в перекрытие безбалочное при помощи крана, в условиях строительной площадки, диаметр арматуры свыше 8 до 12 мм т | 0,5707 | 778,11 | 35,03 | 3685 | 444 | 20 | 20 | 2,59 | 2,59 | 1
43 | Е6Д-64-34- -И4 | Изготовление арматурных каркасов в перекрытие безбалочное при помощи крана, в условиях строительной площадки, диаметр арматуры свыше 12 до 18 мм т | Изготовление арматурных каркасов в перекрытие безбалочное при помощи крана, в условиях строительной площадки, диаметр арматуры свыше 12 до 18 мм т | 0,064 | 5 889,68 | 96,40 | 377 | 38 | 6 | 6 | 43,44 | 43,44 | 3
43 | Е6Д-64-34- -И4 | Изготовление арматурных каркасов в перекрытие безбалочное при помощи крана, в условиях строительной площадки, диаметр арматуры свыше 12 до 18 мм т | Изготовление арматурных каркасов в перекрытие безбалочное при помощи крана, в условиях строительной площадки, диаметр арматуры свыше 12 до 18 мм т | 0,064 | 591,65 | 24,86 | 377 | 38 | 2 | 2 | 1,77 | 1,77 | 0
-7- | -7- | -7- | -7- | -7- | -7- | -7- | -7- | -7- | -7- | -7- | -7- | -7- | -7-
1 | 2 | 3 | 3 | 4 | 5 | 6 | 7 | 8 | 9 | 9 | 10 | 10 | 11
44 | Е9-72-1-И3 | Изготовление закладных деталей М5(8шт), М6(4шт) т | Изготовление закладных деталей М5(8шт), М6(4шт) т | 0,0152 | 3 145,19 | 918,87 | 48 | 31 | 14 | 14 | 145,60 | 145,60 | 2
44 | Е9-72-1-И3 | Изготовление закладных деталей М5(8шт), М6(4шт) т | Изготовление закладных деталей М5(8шт), М6(4шт) т | 0,0152 | 2 052,96 | 192,39 | 48 | 31 | 3 | 3 | 11,19 | 11,19 | 0
45 | С124-20-И1 | Горячекатаная арматурная сталь периодического профиля, класс А-III, диаметр 8 мм т | Горячекатаная арматурная сталь периодического профиля, класс А-III, диаметр 8 мм т | 0,00242 | 5 658,44 |  | 14 | -
45 | С124-20-И1 | Горячекатаная арматурная сталь периодического профиля, класс А-III, диаметр 8 мм т | Горячекатаная арматурная сталь периодического профиля, класс А-III, диаметр 8 мм т | 0,00242 |  |  | 14 | -
46 | С1110-169- -И1 | Сталь полосовая 100х10 мм, марка 45 т | Сталь полосовая 100х10 мм, марка 45 т | 0,00578 | 4 972,79 |  | 29 | -
46 | С1110-169- -И1 | Сталь полосовая 100х10 мм, марка 45 т | Сталь полосовая 100х10 мм, марка 45 т | 0,00578 |  |  | 29 | -
47 | С1110-169- -И1 | Сталь полосовая 100х10 мм, марка 45 т | Сталь полосовая 100х10 мм, марка 45 т | 0,00743 | 4 085,18 |  | 30 | -
47 | С1110-169- -И1 | Сталь полосовая 100х10 мм, марка 45 т | Сталь полосовая 100х10 мм, марка 45 т | 0,00743 |  |  | 30 | -
48 | Е13-16-6- -И1 | Огрунтовка металлических поверхностей за один раз грунтовкой ГФ-021 100м2 | Огрунтовка металлических поверхностей за один раз грунтовкой ГФ-021 100м2 | 0,0028 | 172,88 | 8,97 | - | - |  |  | 4,78 | 4,78 | 0
48 | Е13-16-6- -И1 | Огрунтовка металлических поверхностей за один раз грунтовкой ГФ-021 100м2 | Огрунтовка металлических поверхностей за один раз грунтовкой ГФ-021 100м2 | 0,0028 | 74,52 | 0,96 | - | - |  |  | 0,07 | 0,07
49 | Е13-26-6- -И1 К=3 | Окраска металлических огрунтованных поверхностей эмалью АС-182 за 3 раза 100м2 | Окраска металлических огрунтованных поверхностей эмалью АС-182 за 3 раза 100м2 | 0,0028 | 1 308,80 | 20,53 | 4 | - |  |  | 10,86 | 10,86 | 0
49 | Е13-26-6- -И1 К=3 | Окраска металлических огрунтованных поверхностей эмалью АС-182 за 3 раза 100м2 | Окраска металлических огрунтованных поверхностей эмалью АС-182 за 3 раза 100м2 | 0,0028 | 167,03 | 3,09 | 4 | - |  |  | 0,24 | 0,24
50 | Е6-11-7-И1 | Установка закладных деталей весом до 4 кг (М6, М5). т | Установка закладных деталей весом до 4 кг (М6, М5). т | 0,0152 | 3 907,11 | 44,89 | 59 | 58 | 1 | 1 | 287,10 | 287,10 | 4
50 | Е6-11-7-И1 | Установка закладных деталей весом до 4 кг (М6, М5). т | Установка закладных деталей весом до 4 кг (М6, М5). т | 0,0152 | 3 818,43 | 13,50 | 59 | 58 |  |  | 1,10 | 1,10 | 0
51 | Е23-24-1- -И1 | Установка люка Л1 шт | Установка люка Л1 шт | 3 | 287,90 | 3,46 | 864 | 80 | 10 | 10 | 2,10 | 2,10 | 6
51 | Е23-24-1- -И1 | Установка люка Л1 шт | Установка люка Л1 шт | 3 | 26,57 | 1,76 | 864 | 80 | 5 | 5 | 0,13 | 0,13 | 0
52 | Е18-17-10- -И3 | Установка воздухоотводчиков Тр1(2шт),Тр2(3шт),Тр3(2шт) шт | Установка воздухоотводчиков Тр1(2шт),Тр2(3шт),Тр3(2шт) шт | 7 | 73,60 | 5,35 | 515 | 162 | 37 | 37 | 1,66 | 1,66 | 12
52 | Е18-17-10- -И3 | Установка воздухоотводчиков Тр1(2шт),Тр2(3шт),Тр3(2шт) шт | Установка воздухоотводчиков Тр1(2шт),Тр2(3шт),Тр3(2шт) шт | 7 | 23,14 | 1,69 | 515 | 162 | 12 | 12 | 0,12 | 0,12 | 1
53 | Е20-20-1- -И1 | Установка зонтов из листовой оцинкованной стали зонт | Установка зонтов из листовой оцинкованной стали зонт | 2 | 59,39 | 1,38 | 119 | 16 | 3 | 3 | 0,61 | 0,61 | 1
53 | Е20-20-1- -И1 | Установка зонтов из листовой оцинкованной стали зонт | Установка зонтов из листовой оцинкованной стали зонт | 2 | 8,21 | 0,35 | 119 | 16 | 1 | 1 | 0,03 | 0,03 | 0
54 | Е6Д-53-9- -И4 | Сборка и разборка деревометаллической модульной опалубки для устройства перекрытий толщиной свыше 150 мм 100 м3 | Сборка и разборка деревометаллической модульной опалубки для устройства перекрытий толщиной свыше 150 мм 100 м3 | 0,099 | 12 544,50 | 5 937,23 | 1242 | 640 | 588 | 588 | 498,80 | 498,80 | 49
54 | Е6Д-53-9- -И4 | Сборка и разборка деревометаллической модульной опалубки для устройства перекрытий толщиной свыше 150 мм 100 м3 | Сборка и разборка деревометаллической модульной опалубки для устройства перекрытий толщиной свыше 150 мм 100 м3 | 0,099 | 6 469,44 | 1 690,06 | 1242 | 640 | 167 | 167 | 91,87 | 91,87 | 9
-8- | -8- | -8- | -8- | -8- | -8- | -8- | -8- | -8- | -8- | -8- | -8- | -8- | -8-
1 | 2 | 3 | 3 | 4 | 5 | 6 | 7 | 8 | 9 | 9 | 10 | 10 | 11
55 | Е6Д-65-17- -И4 | Укладка бетонной смеси в конструкции кранами в бадьях, плиты и ребристые перекрытия с одинарной арматурой и ребристое перекрытие включая балки и прогоны при площади между балками свыше 20 м2 100 м3 | Укладка бетонной смеси в конструкции кранами в бадьях, плиты и ребристые перекрытия с одинарной арматурой и ребристое перекрытие включая балки и прогоны при площади между балками свыше 20 м2 100 м3 | 0,099 | 54 905,63 | 5 211,36 | 5436 | 176 | 516 | 516 | 139,00 | 139,00 | 14
55 | Е6Д-65-17- -И4 | Укладка бетонной смеси в конструкции кранами в бадьях, плиты и ребристые перекрытия с одинарной арматурой и ребристое перекрытие включая балки и прогоны при площади между балками свыше 20 м2 100 м3 | Укладка бетонной смеси в конструкции кранами в бадьях, плиты и ребристые перекрытия с одинарной арматурой и ребристое перекрытие включая балки и прогоны при площади между балками свыше 20 м2 100 м3 | 0,099 | 1 781,98 | 1 483,44 | 5436 | 176 | 147 | 147 | 80,64 | 80,64 | 8
|  | Итого прямые затраты по разделу 5, грн. | Итого прямые затраты по разделу 5, грн. | Итого прямые затраты по разделу 5, грн. | Итого прямые затраты по разделу 5, грн. | Итого прямые затраты по разделу 5, грн. | 12422 | 1645 | 1245 | 1245 |  |  | 124
|  | в том числе | в том числе | в том числе | в том числе | в том числе |  | 1645 | 357 | 357 |  |  | 19
|  | стоимость материалов, изделий и конструкций, грн. | стоимость материалов, изделий и конструкций, грн. | стоимость материалов, изделий и конструкций, грн. | стоимость материалов, изделий и конструкций, грн. | стоимость материалов, изделий и конструкций, грн. | 9530 | 1645 | 357 | 357 |  |  | 19
|  | всего заработная плата, грн. | всего заработная плата, грн. | всего заработная плата, грн. | всего заработная плата, грн. | всего заработная плата, грн. | 2002 | 1645 | 357 | 357 |  |  | 19
|  | Общепроизводственные расходы, грн. | Общепроизводственные расходы, грн. | Общепроизводственные расходы, грн. | Общепроизводственные расходы, грн. | Общепроизводственные расходы, грн. | 1447 | 1645 | 357 | 357 |  |  | 19
|  | трудоемкость в общепроизв. расходах, чел.-ч | трудоемкость в общепроизв. расходах, чел.-ч | трудоемкость в общепроизв. расходах, чел.-ч | трудоемкость в общепроизв. расходах, чел.-ч | трудоемкость в общепроизв. расходах, чел.-ч | 17 | 1645 | 357 | 357 |  |  | 19
|  | заработная плата в общепроизв. расходах, грн. | заработная плата в общепроизв. расходах, грн. | заработная плата в общепроизв. расходах, грн. | заработная плата в общепроизв. расходах, грн. | заработная плата в общепроизв. расходах, грн. | 369 | 1645 | 357 | 357 |  |  | 19
|  | Всего по разделу 5, грн. | Всего по разделу 5, грн. | Всего по разделу 5, грн. | Всего по разделу 5, грн. | Всего по разделу 5, грн. | 13869 | 1645 | 357 | 357 |  |  | 19
|  | Раздел 6. Плита П1 | Раздел 6. Плита П1
56 | Е6Д-64-32- -И4 | Изготовление арматурных каркасов в перекрытие безбалочное при помощи крана, в условиях строительной площадки, диаметр арматуры свыше 6 до 8 мм т | Изготовление арматурных каркасов в перекрытие безбалочное при помощи крана, в условиях строительной площадки, диаметр арматуры свыше 6 до 8 мм т | 0,054 | 6 994,67 | 118,96 | 378 | 61 | 6 | 6 | 82,74 | 82,74 | 4
56 | Е6Д-64-32- -И4 | Изготовление арматурных каркасов в перекрытие безбалочное при помощи крана, в условиях строительной площадки, диаметр арматуры свыше 6 до 8 мм т | Изготовление арматурных каркасов в перекрытие безбалочное при помощи крана, в условиях строительной площадки, диаметр арматуры свыше 6 до 8 мм т | 0,054 | 1 126,92 | 41,55 | 378 | 61 | 2 | 2 | 3,12 | 3,12 | 0
57 | Е6Д-53-8- -И4 | Сборка и разборка деревометаллической модульной опалубки для устройства перекрытий толщиной до 150 мм 100 м3 | Сборка и разборка деревометаллической модульной опалубки для устройства перекрытий толщиной до 150 мм 100 м3 | 0,0048 | 16 297,99 | 7 733,29 | 78 | 40 | 37 | 37 | 649,00 | 649,00 | 3
57 | Е6Д-53-8- -И4 | Сборка и разборка деревометаллической модульной опалубки для устройства перекрытий толщиной до 150 мм 100 м3 | Сборка и разборка деревометаллической модульной опалубки для устройства перекрытий толщиной до 150 мм 100 м3 | 0,0048 | 8 417,53 | 2 201,32 | 78 | 40 | 11 | 11 | 119,66 | 119,66 | 1
58 | Е6Д-65-18- -И4 | Укладка бетонной смеси в конструкции кранами в бадьях, Плита П1 100 м3 | Укладка бетонной смеси в конструкции кранами в бадьях, Плита П1 100 м3 | 0,0048 | 55 143,94 | 5 397,48 | 265 | 9 | 26 | 26 | 143,00 | 143,00 | 1
58 | Е6Д-65-18- -И4 | Укладка бетонной смеси в конструкции кранами в бадьях, Плита П1 100 м3 | Укладка бетонной смеси в конструкции кранами в бадьях, Плита П1 100 м3 | 0,0048 | 1 833,26 | 1 536,42 | 265 | 9 | 7 | 7 | 83,52 | 83,52 | 0
-9- | -9- | -9- | -9- | -9- | -9- | -9- | -9- | -9- | -9- | -9- | -9- | -9- | -9-
1 | 2 | 3 | 3 | 4 | 5 | 6 | 7 | 8 | 9 | 9 | 10 | 10 | 11
|  | Итого прямые затраты по разделу 6, грн. | Итого прямые затраты по разделу 6, грн. | Итого прямые затраты по разделу 6, грн. | Итого прямые затраты по разделу 6, грн. | Итого прямые затраты по разделу 6, грн. | 721 | 110 | 69 | 69 |  |  | 8
|  | в том числе | в том числе | в том числе | в том числе | в том числе |  | 110 | 20 | 20 |  |  | 1
|  | стоимость материалов, изделий и конструкций, грн. | стоимость материалов, изделий и конструкций, грн. | стоимость материалов, изделий и конструкций, грн. | стоимость материалов, изделий и конструкций, грн. | стоимость материалов, изделий и конструкций, грн. | 541 | 110 | 20 | 20 |  |  | 1
|  | всего заработная плата, грн. | всего заработная плата, грн. | всего заработная плата, грн. | всего заработная плата, грн. | всего заработная плата, грн. | 130 | 110 | 20 | 20 |  |  | 1
|  | Общепроизводственные расходы, грн. | Общепроизводственные расходы, грн. | Общепроизводственные расходы, грн. | Общепроизводственные расходы, грн. | Общепроизводственные расходы, грн. | 95 | 110 | 20 | 20 |  |  | 1
|  | трудоемкость в общепроизв. расходах, чел.-ч | трудоемкость в общепроизв. расходах, чел.-ч | трудоемкость в общепроизв. расходах, чел.-ч | трудоемкость в общепроизв. расходах, чел.-ч | трудоемкость в общепроизв. расходах, чел.-ч | 1 | 110 | 20 | 20 |  |  | 1
|  | заработная плата в общепроизв. расходах, грн. | заработная плата в общепроизв. расходах, грн. | заработная плата в общепроизв. расходах, грн. | заработная плата в общепроизв. расходах, грн. | заработная плата в общепроизв. расходах, грн. | 25 | 110 | 20 | 20 |  |  | 1
|  | Всего по разделу 6, грн. | Всего по разделу 6, грн. | Всего по разделу 6, грн. | Всего по разделу 6, грн. | Всего по разделу 6, грн. | 816 | 110 | 20 | 20 |  |  | 1
|  | Раздел 7. Устройство закладных изделий М7(8шт), М8(4шт). | Раздел 7. Устройство закладных изделий М7(8шт), М8(4шт).
59 | Е9-72-1-И3 | Изготовление закладных деталей М7(8шт), М8(4шт) т | Изготовление закладных деталей М7(8шт), М8(4шт) т | 0,0036 | 3 145,19 | 918,87 | 11 | 7 | 3 | 3 | 145,60 | 145,60 | 1
59 | Е9-72-1-И3 | Изготовление закладных деталей М7(8шт), М8(4шт) т | Изготовление закладных деталей М7(8шт), М8(4шт) т | 0,0036 | 2 052,96 | 192,39 | 11 | 7 | 1 | 1 | 11,19 | 11,19 | 0
60 | С111-1814- -И1 | Сталь угловая т | Сталь угловая т | 0,00248 | 3 963,11 |  | 10 | -
60 | С111-1814- -И1 | Сталь угловая т | Сталь угловая т | 0,00248 |  |  | 10 | -
61 | С1110-169- -И1 | Сталь полосовая 100х10 мм, марка 45 т | Сталь полосовая 100х10 мм, марка 45 т | 0,00124 | 4 972,79 |  | 6 | -
61 | С1110-169- -И1 | Сталь полосовая 100х10 мм, марка 45 т | Сталь полосовая 100х10 мм, марка 45 т | 0,00124 |  |  | 6 | -
62 | Е6-11-7-И1 | Установка закладных деталей весом до 4 кг (М7, М8). т | Установка закладных деталей весом до 4 кг (М7, М8). т | 0,0036 | 3 907,11 | 44,89 | 14 | 14 |  |  | 287,10 | 287,10 | 1
62 | Е6-11-7-И1 | Установка закладных деталей весом до 4 кг (М7, М8). т | Установка закладных деталей весом до 4 кг (М7, М8). т | 0,0036 | 3 818,43 | 13,50 | 14 | 14 |  |  | 1,10 | 1,10
|  | Итого прямые затраты по разделу 7, грн. | Итого прямые затраты по разделу 7, грн. | Итого прямые затраты по разделу 7, грн. | Итого прямые затраты по разделу 7, грн. | Итого прямые затраты по разделу 7, грн. | 41 | 21 | 3 | 3 |  |  | 2
|  | в том числе | в том числе | в том числе | в том числе | в том числе |  | 21 | 1 | 1 |  |  | -
|  | стоимость материалов, изделий и конструкций, грн. | стоимость материалов, изделий и конструкций, грн. | стоимость материалов, изделий и конструкций, грн. | стоимость материалов, изделий и конструкций, грн. | стоимость материалов, изделий и конструкций, грн. | 17 | 21 | 1 | 1 |  |  | -
|  | всего заработная плата, грн. | всего заработная плата, грн. | всего заработная плата, грн. | всего заработная плата, грн. | всего заработная плата, грн. | 22 | 21 | 1 | 1 |  |  | -
|  | Общепроизводственные расходы, грн. | Общепроизводственные расходы, грн. | Общепроизводственные расходы, грн. | Общепроизводственные расходы, грн. | Общепроизводственные расходы, грн. | 15 | 21 | 1 | 1 |  |  | -
|  | трудоемкость в общепроизв. расходах, чел.-ч | трудоемкость в общепроизв. расходах, чел.-ч | трудоемкость в общепроизв. расходах, чел.-ч | трудоемкость в общепроизв. расходах, чел.-ч | трудоемкость в общепроизв. расходах, чел.-ч | - | 21 | 1 | 1 |  |  | -
|  | заработная плата в общепроизв. расходах, грн. | заработная плата в общепроизв. расходах, грн. | заработная плата в общепроизв. расходах, грн. | заработная плата в общепроизв. расходах, грн. | заработная плата в общепроизв. расходах, грн. | 4 | 21 | 1 | 1 |  |  | -
|  | Всего по разделу 7, грн. | Всего по разделу 7, грн. | Всего по разделу 7, грн. | Всего по разделу 7, грн. | Всего по разделу 7, грн. | 56 | 21 | 1 | 1 |  |  | -
|  | Раздел 8. Гидроизоляция лнища, стен, покрытия. | Раздел 8. Гидроизоляция лнища, стен, покрытия.
-10- | -10- | -10- | -10- | -10- | -10- | -10- | -10- | -10- | -10- | -10- | -10- | -10- | -10-
1 | 2 | 3 | 3 | 4 | 5 | 6 | 7 | 8 | 9 | 9 | 10 | 10 | 11
63 | Е6-1-1-И3 | Устройство бетонной подготовки (бетон тяжелый В 7,5 (М 100)) 100м3 | Устройство бетонной подготовки (бетон тяжелый В 7,5 (М 100)) 100м3 | 0,06 | 47 492,58 | 1 639,55 | 2850 | 134 | 98 | 98 | 195,75 | 195,75 | 12
63 | Е6-1-1-И3 | Устройство бетонной подготовки (бетон тяжелый В 7,5 (М 100)) 100м3 | Устройство бетонной подготовки (бетон тяжелый В 7,5 (М 100)) 100м3 | 0,06 | 2 225,68 | 466,92 | 2850 | 134 | 28 | 28 | 25,42 | 25,42 | 2
64 | Е11-11-1- -И3 | Выравнивающий слой толщиной 20 мм раствор М100 (по бетонной подготовке) 100м2 | Выравнивающий слой толщиной 20 мм раствор М100 (по бетонной подготовке) 100м2 | 0,6 | 1 405,28 | 96,12 | 843 | 391 | 58 | 58 | 56,25 | 56,25 | 34
64 | Е11-11-1- -И3 | Выравнивающий слой толщиной 20 мм раствор М100 (по бетонной подготовке) 100м2 | Выравнивающий слой толщиной 20 мм раствор М100 (по бетонной подготовке) 100м2 | 0,6 | 651,94 | 68,02 | 843 | 391 | 41 | 41 | 5,81 | 5,81 | 3
65 | Е13-13-1- -И2 | Огрунтовка бетонных и оштукатуренных поверхностей битумной грунтовкой (днище, стены) 100м2 | Огрунтовка бетонных и оштукатуренных поверхностей битумной грунтовкой (днище, стены) 100м2 | 1,5504 | 153,75 | 1,15 | 238 | 160 | 2 | 2 | 6,69 | 6,69 | 10
65 | Е13-13-1- -И2 | Огрунтовка бетонных и оштукатуренных поверхностей битумной грунтовкой (днище, стены) 100м2 | Огрунтовка бетонных и оштукатуренных поверхностей битумной грунтовкой (днище, стены) 100м2 | 1,5504 | 102,89 | 0,33 | 238 | 160 | 1 | 1 | 0,03 | 0,03 | 0
66 | Е11-4-1-И3 | Устройство гидроизоляции оклеечной стеклотканью на мастике битуминоль, первый слой (углы и грани) 100м2 | Устройство гидроизоляции оклеечной стеклотканью на мастике битуминоль, первый слой (углы и грани) 100м2 | 0,1404 | 3 806,97 | 264,88 | 534 | 152 | 37 | 37 | 65,73 | 65,73 | 9
66 | Е11-4-1-И3 | Устройство гидроизоляции оклеечной стеклотканью на мастике битуминоль, первый слой (углы и грани) 100м2 | Устройство гидроизоляции оклеечной стеклотканью на мастике битуминоль, первый слой (углы и грани) 100м2 | 0,1404 | 1 085,20 | 88,37 | 534 | 152 | 12 | 12 | 7,08 | 7,08 | 1
67 | Е13-13-1- -И2 | //Снятие трудозатрат// Огрунтовка бетонных и оштукатуренных поверхностей битумной грунтовкой (углы и грани) 100м2 | //Снятие трудозатрат// Огрунтовка бетонных и оштукатуренных поверхностей битумной грунтовкой (углы и грани) 100м2 | -0,1404 | 153,75 | 1,15 | -22 | -14 |  |  | 6,69 | 6,69 | -1
67 | Е13-13-1- -И2 | //Снятие трудозатрат// Огрунтовка бетонных и оштукатуренных поверхностей битумной грунтовкой (углы и грани) 100м2 | //Снятие трудозатрат// Огрунтовка бетонных и оштукатуренных поверхностей битумной грунтовкой (углы и грани) 100м2 | -0,1404 | 102,89 | 0,33 | -22 | -14 |  |  | 0,03 | 0,03
68 | Е11-4-5-И1 | Устройство гидроизоляции обмазочной битумной мастикой в один слой толщиной 2 мм (днище, стены) 100м2 | Устройство гидроизоляции обмазочной битумной мастикой в один слой толщиной 2 мм (днище, стены) 100м2 | 1,5504 | 1 462,09 | 135,43 | 2267 | 954 | 210 | 210 | 38,39 | 38,39 | 60
68 | Е11-4-5-И1 | Устройство гидроизоляции обмазочной битумной мастикой в один слой толщиной 2 мм (днище, стены) 100м2 | Устройство гидроизоляции обмазочной битумной мастикой в один слой толщиной 2 мм (днище, стены) 100м2 | 1,5504 | 615,39 | 45,18 | 2267 | 954 | 70 | 70 | 3,62 | 3,62 | 6
69 | Е11-4-6-И1 К=4 | Добавлять на каждый последующий слой гидроизоляции обмазочной битумной мастикой толщиной 1 мм (днище, стены) 100м2 | Добавлять на каждый последующий слой гидроизоляции обмазочной битумной мастикой толщиной 1 мм (днище, стены) 100м2 | 1,5504 | 2 104,34 | 280,82 | 3263 | 1288 | 435 | 435 | 51,84 | 51,84 | 80
69 | Е11-4-6-И1 К=4 | Добавлять на каждый последующий слой гидроизоляции обмазочной битумной мастикой толщиной 1 мм (днище, стены) 100м2 | Добавлять на каждый последующий слой гидроизоляции обмазочной битумной мастикой толщиной 1 мм (днище, стены) 100м2 | 1,5504 | 831,00 | 93,68 | 3263 | 1288 | 145 | 145 | 7,50 | 7,50 | 12
70 | Е11-11-1- -И3 | Устройство защитной стяжки толщиной 20 мм раствор М100 (под плитой днища) 100м2 | Устройство защитной стяжки толщиной 20 мм раствор М100 (под плитой днища) 100м2 | 0,6 | 1 405,28 | 96,12 | 843 | 391 | 58 | 58 | 56,25 | 56,25 | 34
70 | Е11-11-1- -И3 | Устройство защитной стяжки толщиной 20 мм раствор М100 (под плитой днища) 100м2 | Устройство защитной стяжки толщиной 20 мм раствор М100 (под плитой днища) 100м2 | 0,6 | 651,94 | 68,02 | 843 | 391 | 41 | 41 | 5,81 | 5,81 | 3
71 | Е15-61-1- -И1 | Простая штукатурка цементным раствором по бетону стен 100м2 | Простая штукатурка цементным раствором по бетону стен 100м2 | 0,8964 | 2 157,83 | 124,38 | 1934 | 1309 | 111 | 111 | 107,25 | 107,25 | 96
71 | Е15-61-1- -И1 | Простая штукатурка цементным раствором по бетону стен 100м2 | Простая штукатурка цементным раствором по бетону стен 100м2 | 0,8964 | 1 460,75 | 103,36 | 1934 | 1309 | 93 | 93 | 8,92 | 8,92 | 8
72 | Е8-13-1-И3 | Кладка защитной стенки из красного кирпича М75 на цементном растворе М50 м3 | Кладка защитной стенки из красного кирпича М75 на цементном растворе М50 м3 | 4,6818 | 346,15 | 60,43 | 1621 | 379 | 283 | 283 | 6,08 | 6,08 | 28
72 | Е8-13-1-И3 | Кладка защитной стенки из красного кирпича М75 на цементном растворе М50 м3 | Кладка защитной стенки из красного кирпича М75 на цементном растворе М50 м3 | 4,6818 | 80,86 | 18,20 | 1621 | 379 | 85 | 85 | 1,16 | 1,16 | 5
-11- | -11- | -11- | -11- | -11- | -11- | -11- | -11- | -11- | -11- | -11- | -11- | -11- | -11-
1 | 2 | 3 | 3 | 4 | 5 | 6 | 7 | 8 | 9 | 9 | 10 | 10 | 11
73 | Е11-11-1- -И3 | Устройство защитной стяжки по уклону, раствор М100 (по периметру стенки из красного кирпича) 100м2 | Устройство защитной стяжки по уклону, раствор М100 (по периметру стенки из красного кирпича) 100м2 | 0,1296 | 1 405,28 | 96,12 | 182 | 84 | 12 | 12 | 56,25 | 56,25 | 7
73 | Е11-11-1- -И3 | Устройство защитной стяжки по уклону, раствор М100 (по периметру стенки из красного кирпича) 100м2 | Устройство защитной стяжки по уклону, раствор М100 (по периметру стенки из красного кирпича) 100м2 | 0,1296 | 651,94 | 68,02 | 182 | 84 | 9 | 9 | 5,81 | 5,81 | 1
74 | Е11-11-1- -И3 | Выравнивающая стяжка толщиной 20 мм раствор М100 (по перекрытию) 100м2 | Выравнивающая стяжка толщиной 20 мм раствор М100 (по перекрытию) 100м2 | 0,4554 | 1 405,28 | 96,12 | 640 | 297 | 44 | 44 | 56,25 | 56,25 | 26
74 | Е11-11-1- -И3 | Выравнивающая стяжка толщиной 20 мм раствор М100 (по перекрытию) 100м2 | Выравнивающая стяжка толщиной 20 мм раствор М100 (по перекрытию) 100м2 | 0,4554 | 651,94 | 68,02 | 640 | 297 | 31 | 31 | 5,81 | 5,81 | 3
75 | Е11-11-2- -И3 k=5 | Добавлять на каждые 5 мм изменения толщины цементных стяжек (по перекрытию) 100м2 | Добавлять на каждые 5 мм изменения толщины цементных стяжек (по перекрытию) 100м2 | 0,4554 | 904,98 | 67,48 | 412 | 18 | 31 | 31 | 3,50 | 3,50 | 2
75 | Е11-11-2- -И3 k=5 | Добавлять на каждые 5 мм изменения толщины цементных стяжек (по перекрытию) 100м2 | Добавлять на каждые 5 мм изменения толщины цементных стяжек (по перекрытию) 100м2 | 0,4554 | 40,57 | 34,08 | 412 | 18 | 16 | 16 | 2,85 | 2,85 | 1
76 | Е13-13-1- -И2 | Огрунтовка бетонных и оштукатуренных поверхностей битумной грунтовкой (перекрытие) 100м2 | Огрунтовка бетонных и оштукатуренных поверхностей битумной грунтовкой (перекрытие) 100м2 | 0,4554 | 153,75 | 1,15 | 70 | 47 | 1 | 1 | 6,69 | 6,69 | 3
76 | Е13-13-1- -И2 | Огрунтовка бетонных и оштукатуренных поверхностей битумной грунтовкой (перекрытие) 100м2 | Огрунтовка бетонных и оштукатуренных поверхностей битумной грунтовкой (перекрытие) 100м2 | 0,4554 | 102,89 | 0,33 | 70 | 47 |  |  | 0,03 | 0,03 | 0
77 | Е11-4-1-И3 | Устройство гидроизоляции оклеечной стеклотканью на мастике битуминоль, первый слой (углы и грани, перекрытие) 100м2 | Устройство гидроизоляции оклеечной стеклотканью на мастике битуминоль, первый слой (углы и грани, перекрытие) 100м2 | 0,135 | 3 806,97 | 264,88 | 514 | 147 | 36 | 36 | 65,73 | 65,73 | 9
77 | Е11-4-1-И3 | Устройство гидроизоляции оклеечной стеклотканью на мастике битуминоль, первый слой (углы и грани, перекрытие) 100м2 | Устройство гидроизоляции оклеечной стеклотканью на мастике битуминоль, первый слой (углы и грани, перекрытие) 100м2 | 0,135 | 1 085,20 | 88,37 | 514 | 147 | 12 | 12 | 7,08 | 7,08 | 1
78 | Е13-13-1- -И2 | //Снятие трудозатрат// Огрунтовка бетонных и оштукатуренных поверхностей битумной грунтовкой (углы и грани, перекрытие) 100м2 | //Снятие трудозатрат// Огрунтовка бетонных и оштукатуренных поверхностей битумной грунтовкой (углы и грани, перекрытие) 100м2 | -0,135 | 153,75 | 1,15 | -21 | -14 |  |  | 6,69 | 6,69 | -1
78 | Е13-13-1- -И2 | //Снятие трудозатрат// Огрунтовка бетонных и оштукатуренных поверхностей битумной грунтовкой (углы и грани, перекрытие) 100м2 | //Снятие трудозатрат// Огрунтовка бетонных и оштукатуренных поверхностей битумной грунтовкой (углы и грани, перекрытие) 100м2 | -0,135 | 102,89 | 0,33 | -21 | -14 |  |  | 0,03 | 0,03
79 | Е11-4-5-И1 | Устройство гидроизоляции обмазочной битумной мастикой в один слой толщиной 2 мм (перекрытие) 100м2 | Устройство гидроизоляции обмазочной битумной мастикой в один слой толщиной 2 мм (перекрытие) 100м2 | 0,4554 | 1 462,09 | 135,43 | 666 | 280 | 62 | 62 | 38,39 | 38,39 | 17
79 | Е11-4-5-И1 | Устройство гидроизоляции обмазочной битумной мастикой в один слой толщиной 2 мм (перекрытие) 100м2 | Устройство гидроизоляции обмазочной битумной мастикой в один слой толщиной 2 мм (перекрытие) 100м2 | 0,4554 | 615,39 | 45,18 | 666 | 280 | 21 | 21 | 3,62 | 3,62 | 2
80 | Е11-4-6-И1 К=4 | Добавлять на каждый последующий слой гидроизоляции обмазочной битумной мастикой толщиной 1 мм (перекрытие) 100м2 | Добавлять на каждый последующий слой гидроизоляции обмазочной битумной мастикой толщиной 1 мм (перекрытие) 100м2 | 0,4554 | 2 104,34 | 280,82 | 958 | 378 | 128 | 128 | 51,84 | 51,84 | 24
80 | Е11-4-6-И1 К=4 | Добавлять на каждый последующий слой гидроизоляции обмазочной битумной мастикой толщиной 1 мм (перекрытие) 100м2 | Добавлять на каждый последующий слой гидроизоляции обмазочной битумной мастикой толщиной 1 мм (перекрытие) 100м2 | 0,4554 | 831,00 | 93,68 | 958 | 378 | 43 | 43 | 7,50 | 7,50 | 3
81 | Е11-11-1- -И3 | Защитная стяжка толщиной 20 мм раствор М100 (по перекрытию) 100м2 | Защитная стяжка толщиной 20 мм раствор М100 (по перекрытию) 100м2 | 0,54 | 1 405,28 | 96,12 | 759 | 352 | 52 | 52 | 56,25 | 56,25 | 30
81 | Е11-11-1- -И3 | Защитная стяжка толщиной 20 мм раствор М100 (по перекрытию) 100м2 | Защитная стяжка толщиной 20 мм раствор М100 (по перекрытию) 100м2 | 0,54 | 651,94 | 68,02 | 759 | 352 | 37 | 37 | 5,81 | 5,81 | 3
82 | Е11-11-2- -И3 k=5 | Добавлять на каждые 5 мм изменения толщины цементных стяжек (по перекрытию) 100м2 | Добавлять на каждые 5 мм изменения толщины цементных стяжек (по перекрытию) 100м2 | 0,54 | 904,98 | 67,48 | 489 | 22 | 36 | 36 | 3,50 | 3,50 | 2
82 | Е11-11-2- -И3 k=5 | Добавлять на каждые 5 мм изменения толщины цементных стяжек (по перекрытию) 100м2 | Добавлять на каждые 5 мм изменения толщины цементных стяжек (по перекрытию) 100м2 | 0,54 | 40,57 | 34,08 | 489 | 22 | 18 | 18 | 2,85 | 2,85 | 2
-12- | -12- | -12- | -12- | -12- | -12- | -12- | -12- | -12- | -12- | -12- | -12- | -12- | -12-
1 | 2 | 3 | 3 | 4 | 5 | 6 | 7 | 8 | 9 | 9 | 10 | 10 | 11
|  | Итого прямые затраты по разделу 8, грн. | Итого прямые затраты по разделу 8, грн. | Итого прямые затраты по разделу 8, грн. | Итого прямые затраты по разделу 8, грн. | Итого прямые затраты по разделу 8, грн. | 19040 | 6755 | 1694 | 1694 |  |  | 481
|  | в том числе | в том числе | в том числе | в том числе | в том числе |  | 6755 | 703 | 703 |  |  | 56
|  | стоимость материалов, изделий и конструкций, грн. | стоимость материалов, изделий и конструкций, грн. | стоимость материалов, изделий и конструкций, грн. | стоимость материалов, изделий и конструкций, грн. | стоимость материалов, изделий и конструкций, грн. | 10592 | 6755 | 703 | 703 |  |  | 56
|  | всего заработная плата, грн. | всего заработная плата, грн. | всего заработная плата, грн. | всего заработная плата, грн. | всего заработная плата, грн. | 7458 | 6755 | 703 | 703 |  |  | 56
|  | Общепроизводственные расходы, грн. | Общепроизводственные расходы, грн. | Общепроизводственные расходы, грн. | Общепроизводственные расходы, грн. | Общепроизводственные расходы, грн. | 5302 | 6755 | 703 | 703 |  |  | 56
|  | трудоемкость в общепроизв. расходах, чел.-ч | трудоемкость в общепроизв. расходах, чел.-ч | трудоемкость в общепроизв. расходах, чел.-ч | трудоемкость в общепроизв. расходах, чел.-ч | трудоемкость в общепроизв. расходах, чел.-ч | 58 | 6755 | 703 | 703 |  |  | 56
|  | заработная плата в общепроизв. расходах, грн. | заработная плата в общепроизв. расходах, грн. | заработная плата в общепроизв. расходах, грн. | заработная плата в общепроизв. расходах, грн. | заработная плата в общепроизв. расходах, грн. | 1327 | 6755 | 703 | 703 |  |  | 56
|  | Всего по разделу 8, грн. | Всего по разделу 8, грн. | Всего по разделу 8, грн. | Всего по разделу 8, грн. | Всего по разделу 8, грн. | 24342 | 6755 | 703 | 703 |  |  | 56
|  | Раздел 9. Гидроизоляция внутренних поверхностей в осях "2-3, А-Б". | Раздел 9. Гидроизоляция внутренних поверхностей в осях "2-3, А-Б".
83 | Е11-11-1- -И3 | Стяжка по уклону к приямку толщиной 20 мм раствор М100 (в осях "2-3, А-Б") 100м2 | Стяжка по уклону к приямку толщиной 20 мм раствор М100 (в осях "2-3, А-Б") 100м2 | 0,16152 | 1 405,28 | 96,12 | 227 | 105 | 16 | 16 | 56,25 | 56,25 | 9
83 | Е11-11-1- -И3 | Стяжка по уклону к приямку толщиной 20 мм раствор М100 (в осях "2-3, А-Б") 100м2 | Стяжка по уклону к приямку толщиной 20 мм раствор М100 (в осях "2-3, А-Б") 100м2 | 0,16152 | 651,94 | 68,02 | 227 | 105 | 11 | 11 | 5,81 | 5,81 | 1
84 | Е11-11-2- -И3 k=5 | Добавлять на каждые 5 мм изменения толщины цементных стяжек (в осях "2-3, А-Б") 100м2 | Добавлять на каждые 5 мм изменения толщины цементных стяжек (в осях "2-3, А-Б") 100м2 | 0,16152 | 904,98 | 67,48 | 146 | 7 | 11 | 11 | 3,50 | 3,50 | 1
84 | Е11-11-2- -И3 k=5 | Добавлять на каждые 5 мм изменения толщины цементных стяжек (в осях "2-3, А-Б") 100м2 | Добавлять на каждые 5 мм изменения толщины цементных стяжек (в осях "2-3, А-Б") 100м2 | 0,16152 | 40,57 | 34,08 | 146 | 7 | 6 | 6 | 2,85 | 2,85 | 0
85 | Е13-13-1- -И4 применит. К=2 | Обмазочная гидроизоляция стен и днища Ceresit CR65, за два раза 100м2 | Обмазочная гидроизоляция стен и днища Ceresit CR65, за два раза 100м2 | 0,71504 | 5 188,89 | 2,31 | 3710 | 147 | 2 | 2 | 13,38 | 13,38 | 10
85 | Е13-13-1- -И4 применит. К=2 | Обмазочная гидроизоляция стен и днища Ceresit CR65, за два раза 100м2 | Обмазочная гидроизоляция стен и днища Ceresit CR65, за два раза 100м2 | 0,71504 | 205,78 | 0,67 | 3710 | 147 |  |  | 0,06 | 0,06 | 0
86 | Е7-57-1-И3 Применит | Прокладка по углам гермет. ленты Ceresit CL52 на клею Ceresit CL50 100м шва | Прокладка по углам гермет. ленты Ceresit CL52 на клею Ceresit CL50 100м шва | 0,4016 | 3 111,58 | 1,99 | 1250 | 49 | 1 | 1 | 9,18 | 9,18 | 4
86 | Е7-57-1-И3 Применит | Прокладка по углам гермет. ленты Ceresit CL52 на клею Ceresit CL50 100м шва | Прокладка по углам гермет. ленты Ceresit CL52 на клею Ceresit CL50 100м шва | 0,4016 | 122,09 | 0,66 | 1250 | 49 |  |  | 0,05 | 0,05 | 0
|  | Итого прямые затраты по разделу 9, грн. | Итого прямые затраты по разделу 9, грн. | Итого прямые затраты по разделу 9, грн. | Итого прямые затраты по разделу 9, грн. | Итого прямые затраты по разделу 9, грн. | 5333 | 308 | 30 | 30 |  |  | 24
|  | в том числе | в том числе | в том числе | в том числе | в том числе |  | 308 | 17 | 17 |  |  | 1
|  | стоимость материалов, изделий и конструкций, грн. | стоимость материалов, изделий и конструкций, грн. | стоимость материалов, изделий и конструкций, грн. | стоимость материалов, изделий и конструкций, грн. | стоимость материалов, изделий и конструкций, грн. | 4996 | 308 | 17 | 17 |  |  | 1
|  | всего заработная плата, грн. | всего заработная плата, грн. | всего заработная плата, грн. | всего заработная плата, грн. | всего заработная плата, грн. | 325 | 308 | 17 | 17 |  |  | 1
|  | Общепроизводственные расходы, грн. | Общепроизводственные расходы, грн. | Общепроизводственные расходы, грн. | Общепроизводственные расходы, грн. | Общепроизводственные расходы, грн. | 228 | 308 | 17 | 17 |  |  | 1
|  | трудоемкость в общепроизв. расходах, чел.-ч | трудоемкость в общепроизв. расходах, чел.-ч | трудоемкость в общепроизв. расходах, чел.-ч | трудоемкость в общепроизв. расходах, чел.-ч | трудоемкость в общепроизв. расходах, чел.-ч | 2 | 308 | 17 | 17 |  |  | 1
|  | заработная плата в общепроизв. расходах, грн. | заработная плата в общепроизв. расходах, грн. | заработная плата в общепроизв. расходах, грн. | заработная плата в общепроизв. расходах, грн. | заработная плата в общепроизв. расходах, грн. | 56 | 308 | 17 | 17 |  |  | 1
|  | Всего по разделу 9, грн. | Всего по разделу 9, грн. | Всего по разделу 9, грн. | Всего по разделу 9, грн. | Всего по разделу 9, грн. | 5561 | 308 | 17 | 17 |  |  | 1
-13- | -13- | -13- | -13- | -13- | -13- | -13- | -13- | -13- | -13- | -13- | -13- | -13- | -13-
1 | 2 | 3 | 3 | 4 | 5 | 6 | 7 | 8 | 9 | 9 | 10 | 10 | 11
|  | Итого прямые затраты по смете, грн. | Итого прямые затраты по смете, грн. | Итого прямые затраты по смете, грн. | Итого прямые затраты по смете, грн. | Итого прямые затраты по смете, грн. | 115 510 | 17026 | 21 978 | 21 978 |  |  | 1 221
|  | в том числе | в том числе | в том числе | в том числе | в том числе |  | 17026 | 4 849 | 4 849 |  |  | 316
|  | стоимость материалов, изделий и конструкций, грн. | стоимость материалов, изделий и конструкций, грн. | стоимость материалов, изделий и конструкций, грн. | стоимость материалов, изделий и конструкций, грн. | стоимость материалов, изделий и конструкций, грн. | 76 506 | 17026 | 4 849 | 4 849 |  |  | 316
|  | всего заработная плата, грн. | всего заработная плата, грн. | всего заработная плата, грн. | всего заработная плата, грн. | всего заработная плата, грн. | 21 875 | 17026 | 4 849 | 4 849 |  |  | 316
|  | Общепроизводственные расходы, грн. | Общепроизводственные расходы, грн. | Общепроизводственные расходы, грн. | Общепроизводственные расходы, грн. | Общепроизводственные расходы, грн. | 15 417 | 17026 | 4 849 | 4 849 |  |  | 316
|  | трудоемкость в общепроизв. расходах, чел.-ч | трудоемкость в общепроизв. расходах, чел.-ч | трудоемкость в общепроизв. расходах, чел.-ч | трудоемкость в общепроизв. расходах, чел.-ч | трудоемкость в общепроизв. расходах, чел.-ч | 169 | 17026 | 4 849 | 4 849 |  |  | 316
|  | заработная плата в общепроизв. расходах, грн. | заработная плата в общепроизв. расходах, грн. | заработная плата в общепроизв. расходах, грн. | заработная плата в общепроизв. расходах, грн. | заработная плата в общепроизв. расходах, грн. | 3 813 | 17026 | 4 849 | 4 849 |  |  | 316
|  | Прямые затраты строительных работ, грн. | Прямые затраты строительных работ, грн. | Прямые затраты строительных работ, грн. | Прямые затраты строительных работ, грн. | Прямые затраты строительных работ, грн. | 115 397
|  | в том числе: | в том числе: | в том числе: | в том числе: | в том числе:
|  | стоимость материалов, изделий и конструкций, грн. | стоимость материалов, изделий и конструкций, грн. | стоимость материалов, изделий и конструкций, грн. | стоимость материалов, изделий и конструкций, грн. | стоимость материалов, изделий и конструкций, грн. | 76 393
|  | заработная плата рабочих, грн. | заработная плата рабочих, грн. | заработная плата рабочих, грн. | заработная плата рабочих, грн. | заработная плата рабочих, грн. | 17 026
|  | Общепроизводственные расходы, грн. | Общепроизводственные расходы, грн. | Общепроизводственные расходы, грн. | Общепроизводственные расходы, грн. | Общепроизводственные расходы, грн. | 15 417
|  | Всего сметная стоимость строительных работ, грн. | Всего сметная стоимость строительных работ, грн. | Всего сметная стоимость строительных работ, грн. | Всего сметная стоимость строительных работ, грн. | Всего сметная стоимость строительных работ, грн. | 130 814
|  | сметная трудоёмкость, чел.-ч | сметная трудоёмкость, чел.-ч | сметная трудоёмкость, чел.-ч | сметная трудоёмкость, чел.-ч | сметная трудоёмкость, чел.-ч | 1 708
|  | Прямые затраты монтажных работ, грн. | Прямые затраты монтажных работ, грн. | Прямые затраты монтажных работ, грн. | Прямые затраты монтажных работ, грн. | Прямые затраты монтажных работ, грн. | 113
|  | в том числе: | в том числе: | в том числе: | в том числе: | в том числе:
|  | стоимость материалов, изделий и конструкций, грн. | стоимость материалов, изделий и конструкций, грн. | стоимость материалов, изделий и конструкций, грн. | стоимость материалов, изделий и конструкций, грн. | стоимость материалов, изделий и конструкций, грн. | 113
|  | заработная плата рабочих, грн. | заработная плата рабочих, грн. | заработная плата рабочих, грн. | заработная плата рабочих, грн. | заработная плата рабочих, грн.
|  | Общепроизводственные расходы, грн. | Общепроизводственные расходы, грн. | Общепроизводственные расходы, грн. | Общепроизводственные расходы, грн. | Общепроизводственные расходы, грн.
|  | Всего сметная стоимость монтажных работ, грн. | Всего сметная стоимость монтажных работ, грн. | Всего сметная стоимость монтажных работ, грн. | Всего сметная стоимость монтажных работ, грн. | Всего сметная стоимость монтажных работ, грн. | 113
|  | сметная трудоёмкость, чел.-ч | сметная трудоёмкость, чел.-ч | сметная трудоёмкость, чел.-ч | сметная трудоёмкость, чел.-ч | сметная трудоёмкость, чел.-ч
|  | Всего по смете, грн. | Всего по смете, грн. | Всего по смете, грн. | Всего по смете, грн. | Всего по смете, грн. | 130 927
|  | Сметная трудоемкость, чел.-ч. | Сметная трудоемкость, чел.-ч. | Сметная трудоемкость, чел.-ч. | Сметная трудоемкость, чел.-ч. | Сметная трудоемкость, чел.-ч. | 1 706
|  | Сметная заработная плата, грн. | Сметная заработная плата, грн. | Сметная заработная плата, грн. | Сметная заработная плата, грн. | Сметная заработная плата, грн. | 25 688
| Составил | _________________________________________ | _________________________________________
| Проверил | _________________________________________ | _________________________________________
-14- | -14- | -14- | -14- | -14- | -14- | -14- | -14- | -14- | -14- | -14- | -14- | -14- | -14-