## Лист 1
[12 empty] | Форма №4 | Форма №4
Стройка: | Стройка: | Капітальний ремонт житлового будинку №9-а по провулку Пролетарській | Капітальний ремонт житлового будинку №9-а по провулку Пролетарській | Капітальний ремонт житлового будинку №9-а по провулку Пролетарській | Капітальний ремонт житлового будинку №9-а по провулку Пролетарській | Капітальний ремонт житлового будинку №9-а по провулку Пролетарській | Капітальний ремонт житлового будинку №9-а по провулку Пролетарській | Капітальний ремонт житлового будинку №9-а по провулку Пролетарській | Капітальний ремонт житлового будинку №9-а по провулку Пролетарській | Капітальний ремонт житлового будинку №9-а по провулку Пролетарській | Капітальний ремонт житлового будинку №9-а по провулку Пролетарській | Капітальний ремонт житлового будинку №9-а по провулку Пролетарській | Капітальний ремонт житлового будинку №9-а по провулку Пролетарській
Шифр проекта - 83/09 | Шифр проекта - 83/09 | Шифр проекта - 83/09 | Шифр проекта - 83/09 | Шифр проекта - 83/09 | Шифр проекта - 83/09 | Шифр проекта - 83/09 | Шифр проекта - 83/09 | Шифр проекта - 83/09 | Шифр проекта - 83/09 | Шифр проекта - 83/09 | Шифр проекта - 83/09 | Шифр проекта - 83/09 | Шифр проекта - 83/09
Локальная смета № 2-1-1 | Локальная смета № 2-1-1 | Локальная смета № 2-1-1 | Локальная смета № 2-1-1 | Локальная смета № 2-1-1 | Локальная смета № 2-1-1 | Локальная смета № 2-1-1 | Локальная смета № 2-1-1 | Локальная смета № 2-1-1 | Локальная смета № 2-1-1 | Локальная смета № 2-1-1 | Локальная смета № 2-1-1 | Локальная смета № 2-1-1 | Локальная смета № 2-1-1
Капітальний ремонт житлового будинку №9-а по провулку Пролетарській | Капітальний ремонт житлового будинку №9-а по провулку Пролетарській | Капітальний ремонт житлового будинку №9-а по провулку Пролетарській | Капітальний ремонт житлового будинку №9-а по провулку Пролетарській | Капітальний ремонт житлового будинку №9-а по провулку Пролетарській | Капітальний ремонт житлового будинку №9-а по провулку Пролетарській | Капітальний ремонт житлового будинку №9-а по провулку Пролетарській | Капітальний ремонт житлового будинку №9-а по провулку Пролетарській | Капітальний ремонт житлового будинку №9-а по провулку Пролетарській | Капітальний ремонт житлового будинку №9-а по провулку Пролетарській | Капітальний ремонт житлового будинку №9-а по провулку Пролетарській | Капітальний ремонт житлового будинку №9-а по провулку Пролетарській | Капітальний ремонт житлового будинку №9-а по провулку Пролетарській | Капітальний ремонт житлового будинку №9-а по провулку Пролетарській
Объект: Капітальний ремонт житлового будинку №9-а по провулку Пролетарській | Объект: Капітальний ремонт житлового будинку №9-а по провулку Пролетарській | Объект: Капітальний ремонт житлового будинку №9-а по провулку Пролетарській | Объект: Капітальний ремонт житлового будинку №9-а по провулку Пролетарській | Объект: Капітальний ремонт житлового будинку №9-а по провулку Пролетарській | Объект: Капітальний ремонт житлового будинку №9-а по провулку Пролетарській | Объект: Капітальний ремонт житлового будинку №9-а по провулку Пролетарській | Объект: Капітальний ремонт житлового будинку №9-а по провулку Пролетарській | Объект: Капітальний ремонт житлового будинку №9-а по провулку Пролетарській | Объект: Капітальний ремонт житлового будинку №9-а по провулку Пролетарській | Объект: Капітальний ремонт житлового будинку №9-а по провулку Пролетарській | Объект: Капітальний ремонт житлового будинку №9-а по провулку Пролетарській | Объект: Капітальний ремонт житлового будинку №9-а по провулку Пролетарській | Объект: Капітальний ремонт житлового будинку №9-а по провулку Пролетарській
Обоснование: чертежи (спецификации) № | Обоснование: чертежи (спецификации) № | Обоснование: чертежи (спецификации) № |  |  |  |  | Сметная стоимость | Сметная стоимость | Сметная стоимость | 101,328 | 101,328 | тыс. грн. | тыс. грн.
Обоснование: чертежи (спецификации) № | Обоснование: чертежи (спецификации) № | Обоснование: чертежи (спецификации) № |  |  |  |  | Сметная трудоемкость | Сметная трудоемкость | Сметная трудоемкость | 3,171 | 3,171 | тыс. чел.-ч. | тыс. чел.-ч.
[7 empty] | Сметная заработная плата | Сметная заработная плата | Сметная заработная плата | 41,585 | 41,585 | тыс. грн. | тыс. грн.
[7 empty] | Средний разряд работ | Средний разряд работ | Средний разряд работ | 3,17 | 3,17 | разряд | разряд
Составлена в текущих ценах по состоянию на: 21.04.2011 г. | Составлена в текущих ценах по состоянию на: 21.04.2011 г. | Составлена в текущих ценах по состоянию на: 21.04.2011 г. | Составлена в текущих ценах по состоянию на: 21.04.2011 г.
№ п/п | Шифр и номер позиции норматива | Наименование работ и затрат, единица измерения | Наименование работ и затрат, единица измерения | Коли- чество | Стоимость единицы, грн. | Стоимость единицы, грн. | Общая стоимость, грн. | Общая стоимость, грн. | Общая стоимость, грн. | Общая стоимость, грн. | Затраты труда рабочих, чел. -ч. | Затраты труда рабочих, чел. -ч. | Затраты труда рабочих, чел. -ч.
№ п/п | Шифр и номер позиции норматива | Наименование работ и затрат, единица измерения | Наименование работ и затрат, единица измерения | Коли- чество | всего | эксплуата- ции машин | всего | зара- ботной платы | эксплуата- ции машин | эксплуата- ции машин | Затраты труда рабочих, чел. -ч. | Затраты труда рабочих, чел. -ч. | Затраты труда рабочих, чел. -ч.
№ п/п | Шифр и номер позиции норматива | Наименование работ и затрат, единица измерения | Наименование работ и затрат, единица измерения | Коли- чество | всего | эксплуата- ции машин | всего | зара- ботной платы | эксплуата- ции машин | эксплуата- ции машин | не занятых обслу- живанием машин | не занятых обслу- живанием машин | не занятых обслу- живанием машин
№ п/п | Шифр и номер позиции норматива | Наименование работ и затрат, единица измерения | Наименование работ и затрат, единица измерения | Коли- чество | заработной платы | в том числе заработной платы | всего | зара- ботной платы | в том числе зарабо- тной платы | в том числе зарабо- тной платы | обслуживающих машины | обслуживающих машины | обслуживающих машины
№ п/п | Шифр и номер позиции норматива | Наименование работ и затрат, единица измерения | Наименование работ и затрат, единица измерения | Коли- чество | заработной платы | в том числе заработной платы | всего | зара- ботной платы | в том числе зарабо- тной платы | в том числе зарабо- тной платы | на единицу | на единицу | всего
1 | 2 | 3 | 3 | 4 | 5 | 6 | 7 | 8 | 9 | 9 | 10 | 10 | 11
| Н15 | Коэффициент для учета влияния условий производства строительных работ | Коэффициент для учета влияния условий производства строительных работ | 1,2
| Н18 | Отчисления на социальные мероприятия в соответствии с законодательством (без учета средств на оплату первых пяти дней нетрудоспособности вследствие заболеваний или травм) | Отчисления на социальные мероприятия в соответствии с законодательством (без учета средств на оплату первых пяти дней нетрудоспособности вследствие заболеваний или травм) | 2,42
| Н38 | Коэффициент, учитывающий изменение затрат на заработную плату работников, занятых на управлении и обслуживании строительного производства при расчете общепроизводственных расходов | Коэффициент, учитывающий изменение затрат на заработную плату работников, занятых на управлении и обслуживании строительного производства при расчете общепроизводственных расходов | 0,4123
-1- | -1- | -1- | -1- | -1- | -1- | -1- | -1- | -1- | -1- | -1- | -1- | -1- | -1-
1 | 2 | 3 | 3 | 4 | 5 | 6 | 7 | 8 | 9 | 9 | 10 | 10 | 11
| Н39 | Коэфициент, учитывающий изменение остальных затрат общепроизводственных расходов на величину, относящуюся к содержанию и обслуживанию аппарата управления обособленных производственных структурных подразделений строительной организации | Коэфициент, учитывающий изменение остальных затрат общепроизводственных расходов на величину, относящуюся к содержанию и обслуживанию аппарата управления обособленных производственных структурных подразделений строительной организации | 0,7821
|  | Раздел 1. Ремонт та підсилення цегляних стін | Раздел 1. Ремонт та підсилення цегляних стін
1 | Р20-6-1-И1 | Установка и разборка наружных металлических трубчатых инвентарных лесов, высота лесов до 16 м 100м2 | Установка и разборка наружных металлических трубчатых инвентарных лесов, высота лесов до 16 м 100м2 | 3,9 | 1 684,85 | 8,38 | 6571 | 4275 | 33 | 33 | 87,00 | 87,00 | 339
1 | Р20-6-1-И1 | Установка и разборка наружных металлических трубчатых инвентарных лесов, высота лесов до 16 м 100м2 | Установка и разборка наружных металлических трубчатых инвентарных лесов, высота лесов до 16 м 100м2 | 3,9 | 1 096,20 | 3,76 | 6571 | 4275 | 15 | 15 | 0,30 | 0,30 | 1
2 | Р12-68-1 | Протравка цементной штукатурки нейтрализующим раствором 100м2 | Протравка цементной штукатурки нейтрализующим раствором 100м2 | 0,228 | 318,19 |  | 73 | 25 |  |  | 9,71 | 9,71 | 2
2 | Р12-68-1 | Протравка цементной штукатурки нейтрализующим раствором 100м2 | Протравка цементной штукатурки нейтрализующим раствором 100м2 | 0,228 | 109,99 |  | 73 | 25
3 | Р3-10-1-И1 | Заделка трещин в кирпичных стенах цементным раствором 10м | Заделка трещин в кирпичных стенах цементным раствором 10м | 5,7 | 103,39 | 1,68 | 589 | 580 | 9 | 9 | 7,78 | 7,78 | 44
3 | Р3-10-1-И1 | Заделка трещин в кирпичных стенах цементным раствором 10м | Заделка трещин в кирпичных стенах цементным раствором 10м | 5,7 | 101,71 | 1,50 | 589 | 580 | 9 | 9 | 0,13 | 0,13 | 1
4 | С1425-116 83-И1 | Раствор готовый кладочный тяжелый цементный, марка М100 м3 | Раствор готовый кладочный тяжелый цементный, марка М100 м3 | 0,428 | 299,34 |  | 128 | -
4 | С1425-116 83-И1 | Раствор готовый кладочный тяжелый цементный, марка М100 м3 | Раствор готовый кладочный тяжелый цементный, марка М100 м3 | 0,428 |  |  | 128 | -
5 | Р20-30-1 | Сверление отверстий в кирпичных стенах, толщина стен 0,5 кирпича, диаметр отверстия до 20 мм 100шт | Сверление отверстий в кирпичных стенах, толщина стен 0,5 кирпича, диаметр отверстия до 20 мм 100шт | 0,5 | 208,49 |  | 104 | 103 |  |  | 16,56 | 16,56 | 8
5 | Р20-30-1 | Сверление отверстий в кирпичных стенах, толщина стен 0,5 кирпича, диаметр отверстия до 20 мм 100шт | Сверление отверстий в кирпичных стенах, толщина стен 0,5 кирпича, диаметр отверстия до 20 мм 100шт | 0,5 | 206,01 |  | 104 | 103
6 | Р20-30-2 | На каждые 0,5 кирпича толщины стены добавлять к норме 20-30-1 100шт | На каждые 0,5 кирпича толщины стены добавлять к норме 20-30-1 100шт | 0,5 | 115,86 |  | 58 | 57 |  |  | 9,19 | 9,19 | 5
6 | Р20-30-2 | На каждые 0,5 кирпича толщины стены добавлять к норме 20-30-1 100шт | На каждые 0,5 кирпича толщины стены добавлять к норме 20-30-1 100шт | 0,5 | 114,35 |  | 58 | 57
7 | Р3-14-2-И1 | Усиление кирпичных стен металлическими тяжами т | Усиление кирпичных стен металлическими тяжами т | 0,932 | 3 534,33 | 138,45 | 3294 | 3092 | 129 | 129 | 244,67 | 244,67 | 228
7 | Р3-14-2-И1 | Усиление кирпичных стен металлическими тяжами т | Усиление кирпичных стен металлическими тяжами т | 0,932 | 3 317,70 | 46,39 | 3294 | 3092 | 43 | 43 | 2,80 | 2,80 | 3
8 | С121-783- -И1 | Металлоконструкции индивидуальные т | Металлоконструкции индивидуальные т | 0,932 | 11 606,43 |  | 10817 | -
8 | С121-783- -И1 | Металлоконструкции индивидуальные т | Металлоконструкции индивидуальные т | 0,932 |  |  | 10817 | -
9 | Р20-34-1- -И1 | Заделка отверстий в местах прохода трубопровода в кирпичных стенах 100шт | Заделка отверстий в местах прохода трубопровода в кирпичных стенах 100шт | 0,5 | 922,07 | 4,70 | 461 | 393 | 2 | 2 | 66,03 | 66,03 | 33
9 | Р20-34-1- -И1 | Заделка отверстий в местах прохода трубопровода в кирпичных стенах 100шт | Заделка отверстий в местах прохода трубопровода в кирпичных стенах 100шт | 0,5 | 785,10 | 2,70 | 461 | 393 | 1 | 1 | 0,22 | 0,22 | 0
-2- | -2- | -2- | -2- | -2- | -2- | -2- | -2- | -2- | -2- | -2- | -2- | -2- | -2-
1 | 2 | 3 | 3 | 4 | 5 | 6 | 7 | 8 | 9 | 9 | 10 | 10 | 11
10 | Р12-31-3- -И1 | Окраска масляными составами за 2 раза ранее окрашенных металлических поверхностей площадью до 5 м2 [обделок на фасадах, малых покрытий, балок и т.п.] с земли и лесов 100м2 | Окраска масляными составами за 2 раза ранее окрашенных металлических поверхностей площадью до 5 м2 [обделок на фасадах, малых покрытий, балок и т.п.] с земли и лесов 100м2 | 0,18 | 1 119,94 | 8,38 | 202 | 139 | 2 | 2 | 61,38 | 61,38 | 11
10 | Р12-31-3- -И1 | Окраска масляными составами за 2 раза ранее окрашенных металлических поверхностей площадью до 5 м2 [обделок на фасадах, малых покрытий, балок и т.п.] с земли и лесов 100м2 | Окраска масляными составами за 2 раза ранее окрашенных металлических поверхностей площадью до 5 м2 [обделок на фасадах, малых покрытий, балок и т.п.] с земли и лесов 100м2 | 0,18 | 773,39 | 3,76 | 202 | 139 | 1 | 1 | 0,30 | 0,30 | 0
|  | Итого прямые затраты по разделу 1, грн. | Итого прямые затраты по разделу 1, грн. | Итого прямые затраты по разделу 1, грн. | Итого прямые затраты по разделу 1, грн. | Итого прямые затраты по разделу 1, грн. | 22297 | 8664 | 175 | 175 |  |  | 670
|  | в том числе | в том числе | в том числе | в том числе | в том числе |  | 8664 | 69 | 69 |  |  | 5
|  | стоимость материалов, изделий и конструкций, грн. | стоимость материалов, изделий и конструкций, грн. | стоимость материалов, изделий и конструкций, грн. | стоимость материалов, изделий и конструкций, грн. | стоимость материалов, изделий и конструкций, грн. | 13458 | 8664 | 69 | 69 |  |  | 5
|  | всего заработная плата, грн. | всего заработная плата, грн. | всего заработная плата, грн. | всего заработная плата, грн. | всего заработная плата, грн. | 8733 | 8664 | 69 | 69 |  |  | 5
|  | Общепроизводственные расходы, грн. | Общепроизводственные расходы, грн. | Общепроизводственные расходы, грн. | Общепроизводственные расходы, грн. | Общепроизводственные расходы, грн. | 2486 | 8664 | 69 | 69 |  |  | 5
|  | трудоемкость в общепроизв. расходах, чел.-ч | трудоемкость в общепроизв. расходах, чел.-ч | трудоемкость в общепроизв. расходах, чел.-ч | трудоемкость в общепроизв. расходах, чел.-ч | трудоемкость в общепроизв. расходах, чел.-ч | 32 | 8664 | 69 | 69 |  |  | 5
|  | заработная плата в общепроизв. расходах, грн. | заработная плата в общепроизв. расходах, грн. | заработная плата в общепроизв. расходах, грн. | заработная плата в общепроизв. расходах, грн. | заработная плата в общепроизв. расходах, грн. | 725 | 8664 | 69 | 69 |  |  | 5
|  | Всего по разделу 1, грн. | Всего по разделу 1, грн. | Всего по разделу 1, грн. | Всего по разделу 1, грн. | Всего по разделу 1, грн. | 24783 | 8664 | 69 | 69 |  |  | 5
|  | Раздел 2. Ремонт покрівлі | Раздел 2. Ремонт покрівлі
11 | Р8-2-2-И1 | Разборка покрытий кровли из листовой стали 100м2 | Разборка покрытий кровли из листовой стали 100м2 | 3,52 | 237,79 | 12,50 | 837 | 793 | 44 | 44 | 19,88 | 19,88 | 70
11 | Р8-2-2-И1 | Разборка покрытий кровли из листовой стали 100м2 | Разборка покрытий кровли из листовой стали 100м2 | 3,52 | 225,29 | 8,06 | 837 | 793 | 28 | 28 | 0,58 | 0,58 | 2
12 | Р8-39-4-И1 | Смена обрешетки сплошным настилом из досок толщиной до 30мм 100м2 | Смена обрешетки сплошным настилом из досок толщиной до 30мм 100м2 | 3,52 | 5 079,14 | 75,44 | 17879 | 7593 | 266 | 266 | 181,43 | 181,43 | 639
12 | Р8-39-4-И1 | Смена обрешетки сплошным настилом из досок толщиной до 30мм 100м2 | Смена обрешетки сплошным настилом из досок толщиной до 30мм 100м2 | 3,52 | 2 157,18 | 45,06 | 17879 | 7593 | 159 | 159 | 3,54 | 3,54 | 12
13 | Р8-6-1-И1 | Укрепление стропильных ног расшивкой досками с двух сторон 100м | Укрепление стропильных ног расшивкой досками с двух сторон 100м | 0,35 | 2 631,25 | 40,66 | 921 | 323 | 14 | 14 | 75,59 | 75,59 | 26
13 | Р8-6-1-И1 | Укрепление стропильных ног расшивкой досками с двух сторон 100м | Укрепление стропильных ног расшивкой досками с двух сторон 100м | 0,35 | 923,69 | 26,51 | 921 | 323 | 9 | 9 | 2,07 | 2,07 | 1
14 | Р8-22-1-И1 | Устройство покрытия из асбестоцементных листов обыкновенного профиля 100м2 | Устройство покрытия из асбестоцементных листов обыкновенного профиля 100м2 | 3,52 | 3 716,21 | 25,79 | 13081 | 3861 | 91 | 91 | 87,06 | 87,06 | 306
14 | Р8-22-1-И1 | Устройство покрытия из асбестоцементных листов обыкновенного профиля 100м2 | Устройство покрытия из асбестоцементных листов обыкновенного профиля 100м2 | 3,52 | 1 096,96 | 17,38 | 13081 | 3861 | 61 | 61 | 1,35 | 1,35 | 5
15 | С111-1138- -И1 | Оцинкованный прокат холоднокатаный с непрерывных линий с одинаковой толщиной покрытия цинком на каждой стороне, в листах мерных размеров, толщина 2,5 мм, категория по способности к вытяжке глубокая, класс 1 т | Оцинкованный прокат холоднокатаный с непрерывных линий с одинаковой толщиной покрытия цинком на каждой стороне, в листах мерных размеров, толщина 2,5 мм, категория по способности к вытяжке глубокая, класс 1 т | 0,031 | 8 132,94 |  | 252 | -
15 | С111-1138- -И1 | Оцинкованный прокат холоднокатаный с непрерывных линий с одинаковой толщиной покрытия цинком на каждой стороне, в листах мерных размеров, толщина 2,5 мм, категория по способности к вытяжке глубокая, класс 1 т | Оцинкованный прокат холоднокатаный с непрерывных линий с одинаковой толщиной покрытия цинком на каждой стороне, в листах мерных размеров, толщина 2,5 мм, категория по способности к вытяжке глубокая, класс 1 т | 0,031 |  |  | 252 | -
-3- | -3- | -3- | -3- | -3- | -3- | -3- | -3- | -3- | -3- | -3- | -3- | -3- | -3-
1 | 2 | 3 | 3 | 4 | 5 | 6 | 7 | 8 | 9 | 9 | 10 | 10 | 11
16 | Р8-18-1-И1 | Ремонт слуховых окон прямоугольных с добавлением 50% нового материала шт | Ремонт слуховых окон прямоугольных с добавлением 50% нового материала шт | 1 | 524,06 |  | 524 | 227 |  |  | 18,44 | 18,44 | 18
16 | Р8-18-1-И1 | Ремонт слуховых окон прямоугольных с добавлением 50% нового материала шт | Ремонт слуховых окон прямоугольных с добавлением 50% нового материала шт | 1 | 227,41 |  | 524 | 227
17 | Р8-35-2-И1 | Устройство желобов подвесных из оцинкованной стали 100м | Устройство желобов подвесных из оцинкованной стали 100м | 0,66 | 6 788,42 | 39,66 | 4480 | 632 | 26 | 26 | 69,77 | 69,77 | 46
17 | Р8-35-2-И1 | Устройство желобов подвесных из оцинкованной стали 100м | Устройство желобов подвесных из оцинкованной стали 100м | 0,66 | 957,22 | 32,28 | 4480 | 632 | 21 | 21 | 2,48 | 2,48 | 2
18 | Р8-26-3-И1 | Навеска водосточных труб, колен, отливов и воронок из готовых элементов с лестниц и подмостей 100м | Навеска водосточных труб, колен, отливов и воронок из готовых элементов с лестниц и подмостей 100м | 0,236 | 1 354,95 | 6,71 | 320 | 193 | 2 | 2 | 66,43 | 66,43 | 16
18 | Р8-26-3-И1 | Навеска водосточных труб, колен, отливов и воронок из готовых элементов с лестниц и подмостей 100м | Навеска водосточных труб, колен, отливов и воронок из готовых элементов с лестниц и подмостей 100м | 0,236 | 819,11 | 3,01 | 320 | 193 | 1 | 1 | 0,24 | 0,24 | 0
19 | С113-1039- 1-И2 | Воронка підкарнизна ВК 140 шт | Воронка підкарнизна ВК 140 шт | 4 | 11,55 |  | 46 | -
19 | С113-1039- 1-И2 | Воронка підкарнизна ВК 140 шт | Воронка підкарнизна ВК 140 шт | 4 |  |  | 46 | -
20 | С113-1039- 2-И2 | Коліно гладке з патрубком КГ 140 шт | Коліно гладке з патрубком КГ 140 шт | 4 | 30,24 |  | 121 | -
20 | С113-1039- 2-И2 | Коліно гладке з патрубком КГ 140 шт | Коліно гладке з патрубком КГ 140 шт | 4 |  |  | 121 | -
|  | Итого прямые затраты по разделу 2, грн. | Итого прямые затраты по разделу 2, грн. | Итого прямые затраты по разделу 2, грн. | Итого прямые затраты по разделу 2, грн. | Итого прямые затраты по разделу 2, грн. | 38461 | 13622 | 443 | 443 |  |  | 1121
|  | в том числе | в том числе | в том числе | в том числе | в том числе |  | 13622 | 279 | 279 |  |  | 22
|  | стоимость материалов, изделий и конструкций, грн. | стоимость материалов, изделий и конструкций, грн. | стоимость материалов, изделий и конструкций, грн. | стоимость материалов, изделий и конструкций, грн. | стоимость материалов, изделий и конструкций, грн. | 24395 | 13622 | 279 | 279 |  |  | 22
|  | всего заработная плата, грн. | всего заработная плата, грн. | всего заработная плата, грн. | всего заработная плата, грн. | всего заработная плата, грн. | 13901 | 13622 | 279 | 279 |  |  | 22
|  | Общепроизводственные расходы, грн. | Общепроизводственные расходы, грн. | Общепроизводственные расходы, грн. | Общепроизводственные расходы, грн. | Общепроизводственные расходы, грн. | 4196 | 13622 | 279 | 279 |  |  | 22
|  | трудоемкость в общепроизв. расходах, чел.-ч | трудоемкость в общепроизв. расходах, чел.-ч | трудоемкость в общепроизв. расходах, чел.-ч | трудоемкость в общепроизв. расходах, чел.-ч | трудоемкость в общепроизв. расходах, чел.-ч | 56 | 13622 | 279 | 279 |  |  | 22
|  | заработная плата в общепроизв. расходах, грн. | заработная плата в общепроизв. расходах, грн. | заработная плата в общепроизв. расходах, грн. | заработная плата в общепроизв. расходах, грн. | заработная плата в общепроизв. расходах, грн. | 1231 | 13622 | 279 | 279 |  |  | 22
|  | Всего по разделу 2, грн. | Всего по разделу 2, грн. | Всего по разделу 2, грн. | Всего по разделу 2, грн. | Всего по разделу 2, грн. | 42657 | 13622 | 279 | 279 |  |  | 22
|  | Раздел 3. Ремонт опорядження фасаду | Раздел 3. Ремонт опорядження фасаду
21 | Р12-67-1 | Очистка вручную простых фасадов от известковой краски с земли и лесов 100м2 | Очистка вручную простых фасадов от известковой краски с земли и лесов 100м2 | 3,9 | 399,31 |  | 1557 | 1557 |  |  | 35,24 | 35,24 | 137
21 | Р12-67-1 | Очистка вручную простых фасадов от известковой краски с земли и лесов 100м2 | Очистка вручную простых фасадов от известковой краски с земли и лесов 100м2 | 3,9 | 399,31 |  | 1557 | 1557
22 | Р12-68-1 | Протравлення стін нейтралізуючим розчином 100м2 | Протравлення стін нейтралізуючим розчином 100м2 | 3,9 | 318,19 |  | 1241 | 429 |  |  | 9,71 | 9,71 | 38
22 | Р12-68-1 | Протравлення стін нейтралізуючим розчином 100м2 | Протравлення стін нейтралізуючим розчином 100м2 | 3,9 | 109,99 |  | 1241 | 429
23 | Е15-70-1- -И1 | Улучшенная штукатурка по сетке стен без устройства каркаса 100м2 | Улучшенная штукатурка по сетке стен без устройства каркаса 100м2 | 3,9 | 4 216,39 | 65,13 | 16444 | 11908 | 254 | 254 | 227,70 | 227,70 | 888
23 | Е15-70-1- -И1 | Улучшенная штукатурка по сетке стен без устройства каркаса 100м2 | Улучшенная штукатурка по сетке стен без устройства каркаса 100м2 | 3,9 | 3 053,46 | 57,02 | 16444 | 11908 | 222 | 222 | 4,94 | 4,94 | 19
24 | С111-1784 | Сетка стеклянная строительная, марка СС-1 м2 | Сетка стеклянная строительная, марка СС-1 м2 | 409,5 | 4,44 |  | 1818 | -
24 | С111-1784 | Сетка стеклянная строительная, марка СС-1 м2 | Сетка стеклянная строительная, марка СС-1 м2 | 409,5 |  |  | 1818 | -
-4- | -4- | -4- | -4- | -4- | -4- | -4- | -4- | -4- | -4- | -4- | -4- | -4- | -4-
1 | 2 | 3 | 3 | 4 | 5 | 6 | 7 | 8 | 9 | 9 | 10 | 10 | 11
25 | Е15-158-3- -И1 | Поливинилацетатная окраска фасадов с лесов по подготовленной поверхности 100м2 | Поливинилацетатная окраска фасадов с лесов по подготовленной поверхности 100м2 | 3,9 | 611,91 | 16,70 | 2386 | 647 | 65 | 65 | 12,24 | 12,24 | 48
25 | Е15-158-3- -И1 | Поливинилацетатная окраска фасадов с лесов по подготовленной поверхности 100м2 | Поливинилацетатная окраска фасадов с лесов по подготовленной поверхности 100м2 | 3,9 | 165,97 | 8,71 | 2386 | 647 | 34 | 34 | 0,72 | 0,72 | 3
26 | Р11-10-1- -И1 | Ремонт штукатурки гладких фасадов по камню и бетону с земли и лесов цементно-известковым раствором, площадь до 5 м2, толщина слоя 20 мм 100м2 | Ремонт штукатурки гладких фасадов по камню и бетону с земли и лесов цементно-известковым раствором, площадь до 5 м2, толщина слоя 20 мм 100м2 | 0,02 | 4 885,76 | 115,97 | 98 | 83 | 2 | 2 | 277,20 | 277,20 | 6
26 | Р11-10-1- -И1 | Ремонт штукатурки гладких фасадов по камню и бетону с земли и лесов цементно-известковым раствором, площадь до 5 м2, толщина слоя 20 мм 100м2 | Ремонт штукатурки гладких фасадов по камню и бетону с земли и лесов цементно-известковым раствором, площадь до 5 м2, толщина слоя 20 мм 100м2 | 0,02 | 4 130,28 | 49,34 | 98 | 83 | 1 | 1 | 3,22 | 3,22 | 0
27 | Р20-3-2-И1 | Устройство козырьков деревянных на металлических кронштейнах с покрытием волнистыми асбестоцементными листами м2 | Устройство козырьков деревянных на металлических кронштейнах с покрытием волнистыми асбестоцементными листами м2 | 2 | 362,35 |  | 725 | 509 |  |  | 16,85 | 16,85 | 34
27 | Р20-3-2-И1 | Устройство козырьков деревянных на металлических кронштейнах с покрытием волнистыми асбестоцементными листами м2 | Устройство козырьков деревянных на металлических кронштейнах с покрытием волнистыми асбестоцементными листами м2 | 2 | 254,74 |  | 725 | 509
|  | Итого прямые затраты по разделу 3, грн. | Итого прямые затраты по разделу 3, грн. | Итого прямые затраты по разделу 3, грн. | Итого прямые затраты по разделу 3, грн. | Итого прямые затраты по разделу 3, грн. | 24269 | 15133 | 321 | 321 |  |  | 1151
|  | в том числе | в том числе | в том числе | в том числе | в том числе |  | 15133 | 257 | 257 |  |  | 22
|  | стоимость материалов, изделий и конструкций, грн. | стоимость материалов, изделий и конструкций, грн. | стоимость материалов, изделий и конструкций, грн. | стоимость материалов, изделий и конструкций, грн. | стоимость материалов, изделий и конструкций, грн. | 8814 | 15133 | 257 | 257 |  |  | 22
|  | всего заработная плата, грн. | всего заработная плата, грн. | всего заработная плата, грн. | всего заработная плата, грн. | всего заработная плата, грн. | 15390 | 15133 | 257 | 257 |  |  | 22
|  | Общепроизводственные расходы, грн. | Общепроизводственные расходы, грн. | Общепроизводственные расходы, грн. | Общепроизводственные расходы, грн. | Общепроизводственные расходы, грн. | 3495 | 15133 | 257 | 257 |  |  | 22
|  | трудоемкость в общепроизв. расходах, чел.-ч | трудоемкость в общепроизв. расходах, чел.-ч | трудоемкость в общепроизв. расходах, чел.-ч | трудоемкость в общепроизв. расходах, чел.-ч | трудоемкость в общепроизв. расходах, чел.-ч | 43 | 15133 | 257 | 257 |  |  | 22
|  | заработная плата в общепроизв. расходах, грн. | заработная плата в общепроизв. расходах, грн. | заработная плата в общепроизв. расходах, грн. | заработная плата в общепроизв. расходах, грн. | заработная плата в общепроизв. расходах, грн. | 936 | 15133 | 257 | 257 |  |  | 22
|  | Всего по разделу 3, грн. | Всего по разделу 3, грн. | Всего по разделу 3, грн. | Всего по разделу 3, грн. | Всего по разделу 3, грн. | 27764 | 15133 | 257 | 257 |  |  | 22
|  | Раздел 4. Вимощення | Раздел 4. Вимощення
28 | Р18-1-6 | Разборка асфальтобетонных покрытий вручную 100м3 | Разборка асфальтобетонных покрытий вручную 100м3 | 0,0256 | 4 153,58 |  | 106 | 106 |  |  | 366,60 | 366,60 | 9
28 | Р18-1-6 | Разборка асфальтобетонных покрытий вручную 100м3 | Разборка асфальтобетонных покрытий вручную 100м3 | 0,0256 | 4 153,58 |  | 106 | 106
29 | Р18-4-1-И1 | Исправление профиля оснований щебеночных с добавлением нового материала 100м2 | Исправление профиля оснований щебеночных с добавлением нового материала 100м2 | 1,005 | 1 727,18 | 495,43 | 1736 | 145 | 498 | 498 | 12,05 | 12,05 | 12
29 | Р18-4-1-И1 | Исправление профиля оснований щебеночных с добавлением нового материала 100м2 | Исправление профиля оснований щебеночных с добавлением нового материала 100м2 | 1,005 | 144,58 | 161,47 | 1736 | 145 | 162 | 162 | 9,55 | 9,55 | 10
30 | Р18-41-1- -И1 | Устройство покрытия толщиной 4 см из горячих асфальтобетонных смесей крупнозернистых вручную с уплотнением ручными и катками 100м2 | Устройство покрытия толщиной 4 см из горячих асфальтобетонных смесей крупнозернистых вручную с уплотнением ручными и катками 100м2 | 1,005 | 306,32 |  | 308 | 140 |  |  | 10,93 | 10,93 | 11
30 | Р18-41-1- -И1 | Устройство покрытия толщиной 4 см из горячих асфальтобетонных смесей крупнозернистых вручную с уплотнением ручными и катками 100м2 | Устройство покрытия толщиной 4 см из горячих асфальтобетонных смесей крупнозернистых вручную с уплотнением ручными и катками 100м2 | 1,005 | 139,60 |  | 308 | 140
-5- | -5- | -5- | -5- | -5- | -5- | -5- | -5- | -5- | -5- | -5- | -5- | -5- | -5-
1 | 2 | 3 | 3 | 4 | 5 | 6 | 7 | 8 | 9 | 9 | 10 | 10 | 11
31 | С1421-984 2-И1 | Смеси асфальтобетонные горячие и теплые [асфальтобетон плотный] (дорожные)(аэродромные), применяемые в верхних слоях покрытий, мелкозернистые, тип В, марка 3 т | Смеси асфальтобетонные горячие и теплые [асфальтобетон плотный] (дорожные)(аэродромные), применяемые в верхних слоях покрытий, мелкозернистые, тип В, марка 3 т | 9,5 | 348,40 |  | 3310 | -
31 | С1421-984 2-И1 | Смеси асфальтобетонные горячие и теплые [асфальтобетон плотный] (дорожные)(аэродромные), применяемые в верхних слоях покрытий, мелкозернистые, тип В, марка 3 т | Смеси асфальтобетонные горячие и теплые [асфальтобетон плотный] (дорожные)(аэродромные), применяемые в верхних слоях покрытий, мелкозернистые, тип В, марка 3 т | 9,5 |  |  | 3310 | -
32 | Р20-44-1- -И1 | Погрузка мусора экскаваторами на автомобили-самосвалы, емкость ковша экскаватора 0,25 м3. 100 т | Погрузка мусора экскаваторами на автомобили-самосвалы, емкость ковша экскаватора 0,25 м3. 100 т | 0,09467 | 465,76 | 424,09 | 44 | 4 | 40 | 40 | 3,97 | 3,97 | 0
32 | Р20-44-1- -И1 | Погрузка мусора экскаваторами на автомобили-самосвалы, емкость ковша экскаватора 0,25 м3. 100 т | Погрузка мусора экскаваторами на автомобили-самосвалы, емкость ковша экскаватора 0,25 м3. 100 т | 0,09467 | 41,67 | 152,95 | 44 | 4 | 14 | 14 | 10,26 | 10,26 | 1
33 | С311-30-И2 | Перевозка до 30 км т | Перевозка до 30 км т | 9,467 | 46,83 | 46,83 | 443 | - | 443 | 443
33 | С311-30-И2 | Перевозка до 30 км т | Перевозка до 30 км т | 9,467 |  | 5,11 | 443 | - | 48 | 48 | 0,41 | 0,41 | 4
|  | Итого прямые затраты по разделу 4, грн. | Итого прямые затраты по разделу 4, грн. | Итого прямые затраты по разделу 4, грн. | Итого прямые затраты по разделу 4, грн. | Итого прямые затраты по разделу 4, грн. | 5947 | 395 | 981 | 981 |  |  | 32
|  | в том числе | в том числе | в том числе | в том числе | в том числе |  | 395 | 224 | 224 |  |  | 15
|  | стоимость материалов, изделий и конструкций, грн. | стоимость материалов, изделий и конструкций, грн. | стоимость материалов, изделий и конструкций, грн. | стоимость материалов, изделий и конструкций, грн. | стоимость материалов, изделий и конструкций, грн. | 4570 | 395 | 224 | 224 |  |  | 15
|  | всего заработная плата, грн. | всего заработная плата, грн. | всего заработная плата, грн. | всего заработная плата, грн. | всего заработная плата, грн. | 619 | 395 | 224 | 224 |  |  | 15
|  | Общепроизводственные расходы, грн. | Общепроизводственные расходы, грн. | Общепроизводственные расходы, грн. | Общепроизводственные расходы, грн. | Общепроизводственные расходы, грн. | 176 | 395 | 224 | 224 |  |  | 15
|  | трудоемкость в общепроизв. расходах, чел.-ч | трудоемкость в общепроизв. расходах, чел.-ч | трудоемкость в общепроизв. расходах, чел.-ч | трудоемкость в общепроизв. расходах, чел.-ч | трудоемкость в общепроизв. расходах, чел.-ч | 2 | 395 | 224 | 224 |  |  | 15
|  | заработная плата в общепроизв. расходах, грн. | заработная плата в общепроизв. расходах, грн. | заработная плата в общепроизв. расходах, грн. | заработная плата в общепроизв. расходах, грн. | заработная плата в общепроизв. расходах, грн. | 50 | 395 | 224 | 224 |  |  | 15
|  | Всего по разделу 4, грн. | Всего по разделу 4, грн. | Всего по разделу 4, грн. | Всего по разделу 4, грн. | Всего по разделу 4, грн. | 6123 | 395 | 224 | 224 |  |  | 15
|  | Итого прямые затраты по смете, грн. | Итого прямые затраты по смете, грн. | Итого прямые затраты по смете, грн. | Итого прямые затраты по смете, грн. | Итого прямые затраты по смете, грн. | 90 974 | 37814 | 1 920 | 1 920 |  |  | 2 974
|  | в том числе | в том числе | в том числе | в том числе | в том числе |  | 37814 | 829 | 829 |  |  | 64
|  | стоимость материалов, изделий и конструкций, грн. | стоимость материалов, изделий и конструкций, грн. | стоимость материалов, изделий и конструкций, грн. | стоимость материалов, изделий и конструкций, грн. | стоимость материалов, изделий и конструкций, грн. | 51 240 | 37814 | 829 | 829 |  |  | 64
|  | всего заработная плата, грн. | всего заработная плата, грн. | всего заработная плата, грн. | всего заработная плата, грн. | всего заработная плата, грн. | 38 643 | 37814 | 829 | 829 |  |  | 64
|  | Общепроизводственные расходы, грн. | Общепроизводственные расходы, грн. | Общепроизводственные расходы, грн. | Общепроизводственные расходы, грн. | Общепроизводственные расходы, грн. | 10 354 | 37814 | 829 | 829 |  |  | 64
|  | трудоемкость в общепроизв. расходах, чел.-ч | трудоемкость в общепроизв. расходах, чел.-ч | трудоемкость в общепроизв. расходах, чел.-ч | трудоемкость в общепроизв. расходах, чел.-ч | трудоемкость в общепроизв. расходах, чел.-ч | 133 | 37814 | 829 | 829 |  |  | 64
|  | заработная плата в общепроизв. расходах, грн. | заработная плата в общепроизв. расходах, грн. | заработная плата в общепроизв. расходах, грн. | заработная плата в общепроизв. расходах, грн. | заработная плата в общепроизв. расходах, грн. | 2 942 | 37814 | 829 | 829 |  |  | 64
-6- | -6- | -6- | -6- | -6- | -6- | -6- | -6- | -6- | -6- | -6- | -6- | -6- | -6-
1 | 2 | 3 | 3 | 4 | 5 | 6 | 7 | 8 | 9 | 9 | 10 | 10 | 11
|  | Прямые затраты строительных работ, грн. | Прямые затраты строительных работ, грн. | Прямые затраты строительных работ, грн. | Прямые затраты строительных работ, грн. | Прямые затраты строительных работ, грн. | 90 974
|  | в том числе: | в том числе: | в том числе: | в том числе: | в том числе:
|  | стоимость материалов, изделий и конструкций, грн. | стоимость материалов, изделий и конструкций, грн. | стоимость материалов, изделий и конструкций, грн. | стоимость материалов, изделий и конструкций, грн. | стоимость материалов, изделий и конструкций, грн. | 51 240
|  | заработная плата рабочих, грн. | заработная плата рабочих, грн. | заработная плата рабочих, грн. | заработная плата рабочих, грн. | заработная плата рабочих, грн. | 37 814
|  | Общепроизводственные расходы, грн. | Общепроизводственные расходы, грн. | Общепроизводственные расходы, грн. | Общепроизводственные расходы, грн. | Общепроизводственные расходы, грн. | 10 354
|  | Всего сметная стоимость строительных работ, грн. | Всего сметная стоимость строительных работ, грн. | Всего сметная стоимость строительных работ, грн. | Всего сметная стоимость строительных работ, грн. | Всего сметная стоимость строительных работ, грн. | 101 328
|  | сметная трудоёмкость, чел.-ч | сметная трудоёмкость, чел.-ч | сметная трудоёмкость, чел.-ч | сметная трудоёмкость, чел.-ч | сметная трудоёмкость, чел.-ч | 3 172
|  | Всего по смете, грн. | Всего по смете, грн. | Всего по смете, грн. | Всего по смете, грн. | Всего по смете, грн. | 101 328
|  | Сметная трудоемкость, чел.-ч. | Сметная трудоемкость, чел.-ч. | Сметная трудоемкость, чел.-ч. | Сметная трудоемкость, чел.-ч. | Сметная трудоемкость, чел.-ч. | 3 171
|  | Сметная заработная плата, грн. | Сметная заработная плата, грн. | Сметная заработная плата, грн. | Сметная заработная плата, грн. | Сметная заработная плата, грн. | 41 585
| Составил | _________________________________________ | _________________________________________
| Проверил | _________________________________________ | _________________________________________
-7- | -7- | -7- | -7- | -7- | -7- | -7- | -7- | -7- | -7- | -7- | -7- | -7- | -7-