## Лист 1
[12 empty] | Форма №4 | Форма №4
Стройка: | Стройка: | Реконструкция пляжных сооружений ТОКа " Лучезарный" | Реконструкция пляжных сооружений ТОКа " Лучезарный" | Реконструкция пляжных сооружений ТОКа " Лучезарный" | Реконструкция пляжных сооружений ТОКа " Лучезарный" | Реконструкция пляжных сооружений ТОКа " Лучезарный" | Реконструкция пляжных сооружений ТОКа " Лучезарный" | Реконструкция пляжных сооружений ТОКа " Лучезарный" | Реконструкция пляжных сооружений ТОКа " Лучезарный" | Реконструкция пляжных сооружений ТОКа " Лучезарный" | Реконструкция пляжных сооружений ТОКа " Лучезарный" | Реконструкция пляжных сооружений ТОКа " Лучезарный" | Реконструкция пляжных сооружений ТОКа " Лучезарный"
Шифр проекта - П-17-06 | Шифр проекта - П-17-06 | Шифр проекта - П-17-06 | Шифр проекта - П-17-06 | Шифр проекта - П-17-06 | Шифр проекта - П-17-06 | Шифр проекта - П-17-06 | Шифр проекта - П-17-06 | Шифр проекта - П-17-06 | Шифр проекта - П-17-06 | Шифр проекта - П-17-06 | Шифр проекта - П-17-06 | Шифр проекта - П-17-06 | Шифр проекта - П-17-06
Локальная смета № 2-1-3 | Локальная смета № 2-1-3 | Локальная смета № 2-1-3 | Локальная смета № 2-1-3 | Локальная смета № 2-1-3 | Локальная смета № 2-1-3 | Локальная смета № 2-1-3 | Локальная смета № 2-1-3 | Локальная смета № 2-1-3 | Локальная смета № 2-1-3 | Локальная смета № 2-1-3 | Локальная смета № 2-1-3 | Локальная смета № 2-1-3 | Локальная смета № 2-1-3
буну № 3 | буну № 3 | буну № 3 | буну № 3 | буну № 3 | буну № 3 | буну № 3 | буну № 3 | буну № 3 | буну № 3 | буну № 3 | буну № 3 | буну № 3 | буну № 3
Объект: Реконструкция пляжных сооружений | Объект: Реконструкция пляжных сооружений | Объект: Реконструкция пляжных сооружений | Объект: Реконструкция пляжных сооружений | Объект: Реконструкция пляжных сооружений | Объект: Реконструкция пляжных сооружений | Объект: Реконструкция пляжных сооружений | Объект: Реконструкция пляжных сооружений | Объект: Реконструкция пляжных сооружений | Объект: Реконструкция пляжных сооружений | Объект: Реконструкция пляжных сооружений | Объект: Реконструкция пляжных сооружений | Объект: Реконструкция пляжных сооружений | Объект: Реконструкция пляжных сооружений
Обоснование: чертежи (спецификации) № | Обоснование: чертежи (спецификации) № | Обоснование: чертежи (спецификации) № | ОР | ОР | ОР | ОР | Сметная стоимость | Сметная стоимость | Сметная стоимость | 4263,076 | 4263,076 | тыс. грн. | тыс. грн.
Обоснование: чертежи (спецификации) № | Обоснование: чертежи (спецификации) № | Обоснование: чертежи (спецификации) № | ОР | ОР | ОР | ОР | Сметная трудоемкость | Сметная трудоемкость | Сметная трудоемкость | 13,868 | 13,868 | тыс. чел.-ч. | тыс. чел.-ч.
[7 empty] | Сметная заработная плата | Сметная заработная плата | Сметная заработная плата | 119,728 | 119,728 | тыс. грн. | тыс. грн.
[7 empty] | Средний разряд работ | Средний разряд работ | Средний разряд работ | 3,07 | 3,07 | разряд | разряд
Составлена в текущих ценах по состоянию на: 21.04.2011 г. | Составлена в текущих ценах по состоянию на: 21.04.2011 г. | Составлена в текущих ценах по состоянию на: 21.04.2011 г. | Составлена в текущих ценах по состоянию на: 21.04.2011 г.
№ п/п | Шифр и номер позиции норматива | Наименование работ и затрат, единица измерения | Наименование работ и затрат, единица измерения | Коли- чество | Стоимость единицы, грн. | Стоимость единицы, грн. | Общая стоимость, грн. | Общая стоимость, грн. | Общая стоимость, грн. | Общая стоимость, грн. | Затраты труда рабочих, чел. -ч. | Затраты труда рабочих, чел. -ч. | Затраты труда рабочих, чел. -ч.
№ п/п | Шифр и номер позиции норматива | Наименование работ и затрат, единица измерения | Наименование работ и затрат, единица измерения | Коли- чество | всего | эксплуата- ции машин | всего | зара- ботной платы | эксплуата- ции машин | эксплуата- ции машин | Затраты труда рабочих, чел. -ч. | Затраты труда рабочих, чел. -ч. | Затраты труда рабочих, чел. -ч.
№ п/п | Шифр и номер позиции норматива | Наименование работ и затрат, единица измерения | Наименование работ и затрат, единица измерения | Коли- чество | всего | эксплуата- ции машин | всего | зара- ботной платы | эксплуата- ции машин | эксплуата- ции машин | не занятых обслу- живанием машин | не занятых обслу- живанием машин | не занятых обслу- живанием машин
№ п/п | Шифр и номер позиции норматива | Наименование работ и затрат, единица измерения | Наименование работ и затрат, единица измерения | Коли- чество | заработной платы | в том числе заработной платы | всего | зара- ботной платы | в том числе зарабо- тной платы | в том числе зарабо- тной платы | обслуживающих машины | обслуживающих машины | обслуживающих машины
№ п/п | Шифр и номер позиции норматива | Наименование работ и затрат, единица измерения | Наименование работ и затрат, единица измерения | Коли- чество | заработной платы | в том числе заработной платы | всего | зара- ботной платы | в том числе зарабо- тной платы | в том числе зарабо- тной платы | на единицу | на единицу | всего
1 | 2 | 3 | 3 | 4 | 5 | 6 | 7 | 8 | 9 | 9 | 10 | 10 | 11
-1- | -1- | -1- | -1- | -1- | -1- | -1- | -1- | -1- | -1- | -1- | -1- | -1- | -1-
1 | 2 | 3 | 3 | 4 | 5 | 6 | 7 | 8 | 9 | 9 | 10 | 10 | 11
1 | Е44-76-1- -И1 k=1,1 тех.ч. п.1.3.10 к=1,25 тех.ч. п.1.3.13 к=1,4 тех.ч. п.1.3.1 | Водолазное обследование дна акватории при радиусе видимости более 1 м в морских условиях открытого побережья [открытого рейда] (на глубинах менее 2,5 м и свыше 12 до 20 м) (производство водолазных работ при температуре воды ниже +12 град.C и выше 37 град.C, а также при наличии загразненности воды вредными и токсичными примесями) (производство водолазных работ при волнении воды от 2 до 3 баллов) 100м2 | Водолазное обследование дна акватории при радиусе видимости более 1 м в морских условиях открытого побережья [открытого рейда] (на глубинах менее 2,5 м и свыше 12 до 20 м) (производство водолазных работ при температуре воды ниже +12 град.C и выше 37 град.C, а также при наличии загразненности воды вредными и токсичными примесями) (производство водолазных работ при волнении воды от 2 до 3 баллов) 100м2 | 13 | 224,87 | 214,83 | 2923 | 131 | 2 792 | 2 792 | 1,31 | 1,31 | 17
1 | Е44-76-1- -И1 k=1,1 тех.ч. п.1.3.10 к=1,25 тех.ч. п.1.3.13 к=1,4 тех.ч. п.1.3.1 | Водолазное обследование дна акватории при радиусе видимости более 1 м в морских условиях открытого побережья [открытого рейда] (на глубинах менее 2,5 м и свыше 12 до 20 м) (производство водолазных работ при температуре воды ниже +12 град.C и выше 37 град.C, а также при наличии загразненности воды вредными и токсичными примесями) (производство водолазных работ при волнении воды от 2 до 3 баллов) 100м2 | Водолазное обследование дна акватории при радиусе видимости более 1 м в морских условиях открытого побережья [открытого рейда] (на глубинах менее 2,5 м и свыше 12 до 20 м) (производство водолазных работ при температуре воды ниже +12 град.C и выше 37 град.C, а также при наличии загразненности воды вредными и токсичными примесями) (производство водолазных работ при волнении воды от 2 до 3 баллов) 100м2 | 13 | 10,04 |  | 2923 | 131
2 | Е44-76-1- -И1 k=1,25 тех.ч. п.1.3.13 к=1,4 тех.ч. п.1.3.10 | Водолазное обследование дна акватории при радиусе видимости более 1 м в морских условиях открытого побережья [открытого рейда] (производство водолазных работ при температуре воды ниже +12 град.C и выше 37 град.C, а также при наличии загразненности воды вредными и токсичными примесями) (производство водолазных работ при волнении воды от 2 до 3 баллов) 100м2 | Водолазное обследование дна акватории при радиусе видимости более 1 м в морских условиях открытого побережья [открытого рейда] (производство водолазных работ при температуре воды ниже +12 град.C и выше 37 град.C, а также при наличии загразненности воды вредными и токсичными примесями) (производство водолазных работ при волнении воды от 2 до 3 баллов) 100м2 | 37 | 204,43 | 195,30 | 7564 | 338 | 7 226 | 7 226 | 1,19 | 1,19 | 44
2 | Е44-76-1- -И1 k=1,25 тех.ч. п.1.3.13 к=1,4 тех.ч. п.1.3.10 | Водолазное обследование дна акватории при радиусе видимости более 1 м в морских условиях открытого побережья [открытого рейда] (производство водолазных работ при температуре воды ниже +12 град.C и выше 37 град.C, а также при наличии загразненности воды вредными и токсичными примесями) (производство водолазных работ при волнении воды от 2 до 3 баллов) 100м2 | Водолазное обследование дна акватории при радиусе видимости более 1 м в морских условиях открытого побережья [открытого рейда] (производство водолазных работ при температуре воды ниже +12 град.C и выше 37 град.C, а также при наличии загразненности воды вредными и токсичными примесями) (производство водолазных работ при волнении воды от 2 до 3 баллов) 100м2 | 37 | 9,13 |  | 7564 | 338
3 | Е44-60-5- -И3 | Разработка грунта из-под воды в отвал плавучими кранами с грейферами грузоподъемностью 16 т с ковшом вместимостью 4 м3, группа грунтов 3-4, в морских условиях открытого побережья [открытого рейда] 100м3 | Разработка грунта из-под воды в отвал плавучими кранами с грейферами грузоподъемностью 16 т с ковшом вместимостью 4 м3, группа грунтов 3-4, в морских условиях открытого побережья [открытого рейда] 100м3 | 7,8 | 6 422,08 | 6 422,08 | 50092 | - | 50 092 | 50 092
3 | Е44-60-5- -И3 | Разработка грунта из-под воды в отвал плавучими кранами с грейферами грузоподъемностью 16 т с ковшом вместимостью 4 м3, группа грунтов 3-4, в морских условиях открытого побережья [открытого рейда] 100м3 | Разработка грунта из-под воды в отвал плавучими кранами с грейферами грузоподъемностью 16 т с ковшом вместимостью 4 м3, группа грунтов 3-4, в морских условиях открытого побережья [открытого рейда] 100м3 | 7,8 |  | 66,71 | 50092 | - | 520 | 520 | 6,44 | 6,44 | 50
-2- | -2- | -2- | -2- | -2- | -2- | -2- | -2- | -2- | -2- | -2- | -2- | -2- | -2-
1 | 2 | 3 | 3 | 4 | 5 | 6 | 7 | 8 | 9 | 9 | 10 | 10 | 11
4 | Е44-57-4- -И3 k=1,25 тех.ч. п.1.3.13 к=1,4 тех.ч. п.1.3.10 | Разработка грунта под водой водолазами с помощью гидромониторов, группа грунтов 4, в морских условиях открытого побережья [открытого рейда] (производство водолазных работ при температуре воды ниже +12 град.C и выше 37 град.C, а также при наличии загразненности воды вредными и токсичными примесями) (производство водолазных работ при волнении воды от 2 до 3 баллов) 100м3 | Разработка грунта под водой водолазами с помощью гидромониторов, группа грунтов 4, в морских условиях открытого побережья [открытого рейда] (производство водолазных работ при температуре воды ниже +12 град.C и выше 37 град.C, а также при наличии загразненности воды вредными и токсичными примесями) (производство водолазных работ при волнении воды от 2 до 3 баллов) 100м3 | 0,07 | 273 503,04 | 270 151,75 | 19145 | 235 | 18 910 | 18 910 | 449,84 | 449,84 | 31
4 | Е44-57-4- -И3 k=1,25 тех.ч. п.1.3.13 к=1,4 тех.ч. п.1.3.10 | Разработка грунта под водой водолазами с помощью гидромониторов, группа грунтов 4, в морских условиях открытого побережья [открытого рейда] (производство водолазных работ при температуре воды ниже +12 град.C и выше 37 град.C, а также при наличии загразненности воды вредными и токсичными примесями) (производство водолазных работ при волнении воды от 2 до 3 баллов) 100м3 | Разработка грунта под водой водолазами с помощью гидромониторов, группа грунтов 4, в морских условиях открытого побережья [открытого рейда] (производство водолазных работ при температуре воды ниже +12 град.C и выше 37 град.C, а также при наличии загразненности воды вредными и токсичными примесями) (производство водолазных работ при волнении воды от 2 до 3 баллов) 100м3 | 0,07 | 3 351,29 | 3 829,69 | 19145 | 235 | 268 | 268 | 313,10 | 313,10 | 22
5 | Е38-19-5- -И3 | Отсыпка щебня в постель гравитационных сооружений с несамоходных барж плавучими кранами с грейферным ковшом вместимостью до 4 м3 у открытого побережья 100м3 | Отсыпка щебня в постель гравитационных сооружений с несамоходных барж плавучими кранами с грейферным ковшом вместимостью до 4 м3 у открытого побережья 100м3 | 1,45 | 10 320,98 | 10 279,56 | 14965 | 60 | 14 905 | 14 905 | 5,56 | 5,56 | 8
5 | Е38-19-5- -И3 | Отсыпка щебня в постель гравитационных сооружений с несамоходных барж плавучими кранами с грейферным ковшом вместимостью до 4 м3 у открытого побережья 100м3 | Отсыпка щебня в постель гравитационных сооружений с несамоходных барж плавучими кранами с грейферным ковшом вместимостью до 4 м3 у открытого побережья 100м3 | 1,45 | 41,42 |  | 14965 | 60
6 | С1421-946 0-И1 | Щебень из природного камня для строительных работ, фракция 40-70 мм, марка М800 м3 | Щебень из природного камня для строительных работ, фракция 40-70 мм, марка М800 м3 | 159,5 | 96,45 |  | 15384 | -
6 | С1421-946 0-И1 | Щебень из природного камня для строительных работ, фракция 40-70 мм, марка М800 м3 | Щебень из природного камня для строительных работ, фракция 40-70 мм, марка М800 м3 | 159,5 |  |  | 15384 | -
7 | Е38-19-4- -И3 | Отсыпка камня в постель гравитационных сооружений с несамоходных барж плавучими кранами с грейферным ковшом вместимостью до 4 м3 у открытого побережья 100м3 | Отсыпка камня в постель гравитационных сооружений с несамоходных барж плавучими кранами с грейферным ковшом вместимостью до 4 м3 у открытого побережья 100м3 | 6,28 | 26 657,23 | 13 937,48 | 167407 | 418 | 87 527 | 87 527 | 8,93 | 8,93 | 56
7 | Е38-19-4- -И3 | Отсыпка камня в постель гравитационных сооружений с несамоходных барж плавучими кранами с грейферным ковшом вместимостью до 4 м3 у открытого побережья 100м3 | Отсыпка камня в постель гравитационных сооружений с несамоходных барж плавучими кранами с грейферным ковшом вместимостью до 4 м3 у открытого побережья 100м3 | 6,28 | 66,53 |  | 167407 | 418
8 | Е44-65-2- -И1 k=1,1 тех.ч. п.1.3.10 к=1,25 тех.ч. п.1.3.13 к=1,4 тех.ч. п.1.3.1 | Тщательное разравнивание под водой водолазами щебеночных горизонтальных постелей в морских условиях открытого побережья [открытого рейда] (на глубинах менее 2,5 м и свыше 12 до 20 м) (производство водолазных работ при температуре воды ниже +12 град.C и выше 37 град.C, а также при наличии загразненности воды вредными и токсичными примесями) (производство водолазных работ при волнении воды от 2 до 3 баллов) 100м2 | Тщательное разравнивание под водой водолазами щебеночных горизонтальных постелей в морских условиях открытого побережья [открытого рейда] (на глубинах менее 2,5 м и свыше 12 до 20 м) (производство водолазных работ при температуре воды ниже +12 град.C и выше 37 град.C, а также при наличии загразненности воды вредными и токсичными примесями) (производство водолазных работ при волнении воды от 2 до 3 баллов) 100м2 | 0,45 | 32 379,26 | 31 461,85 | 14571 | 413 | 14 158 | 14 158 | 123,14 | 123,14 | 55
8 | Е44-65-2- -И1 k=1,1 тех.ч. п.1.3.10 к=1,25 тех.ч. п.1.3.13 к=1,4 тех.ч. п.1.3.1 | Тщательное разравнивание под водой водолазами щебеночных горизонтальных постелей в морских условиях открытого побережья [открытого рейда] (на глубинах менее 2,5 м и свыше 12 до 20 м) (производство водолазных работ при температуре воды ниже +12 град.C и выше 37 град.C, а также при наличии загразненности воды вредными и токсичными примесями) (производство водолазных работ при волнении воды от 2 до 3 баллов) 100м2 | Тщательное разравнивание под водой водолазами щебеночных горизонтальных постелей в морских условиях открытого побережья [открытого рейда] (на глубинах менее 2,5 м и свыше 12 до 20 м) (производство водолазных работ при температуре воды ниже +12 град.C и выше 37 град.C, а также при наличии загразненности воды вредными и токсичными примесями) (производство водолазных работ при волнении воды от 2 до 3 баллов) 100м2 | 0,45 | 917,41 |  | 14571 | 413
-3- | -3- | -3- | -3- | -3- | -3- | -3- | -3- | -3- | -3- | -3- | -3- | -3- | -3-
1 | 2 | 3 | 3 | 4 | 5 | 6 | 7 | 8 | 9 | 9 | 10 | 10 | 11
9 | Е44-65-2- -И1 k=1,25 тех.ч. п.1.3.13 к=1,4 тех.ч. п.1.3.10 | Тщательное разравнивание под водой водолазами щебеночных горизонтальных постелей в морских условиях открытого побережья [открытого рейда] (производство водолазных работ при температуре воды ниже +12 град.C и выше 37 град.C, а также при наличии загразненности воды вредными и токсичными примесями) (производство водолазных работ при волнении воды от 2 до 3 баллов) 100м2 | Тщательное разравнивание под водой водолазами щебеночных горизонтальных постелей в морских условиях открытого побережья [открытого рейда] (производство водолазных работ при температуре воды ниже +12 град.C и выше 37 град.C, а также при наличии загразненности воды вредными и токсичными примесями) (производство водолазных работ при волнении воды от 2 до 3 баллов) 100м2 | 4,05 | 29 435,70 | 28 601,69 | 119215 | 3378 | 115 837 | 115 837 | 111,95 | 111,95 | 453
9 | Е44-65-2- -И1 k=1,25 тех.ч. п.1.3.13 к=1,4 тех.ч. п.1.3.10 | Тщательное разравнивание под водой водолазами щебеночных горизонтальных постелей в морских условиях открытого побережья [открытого рейда] (производство водолазных работ при температуре воды ниже +12 град.C и выше 37 град.C, а также при наличии загразненности воды вредными и токсичными примесями) (производство водолазных работ при волнении воды от 2 до 3 баллов) 100м2 | Тщательное разравнивание под водой водолазами щебеночных горизонтальных постелей в морских условиях открытого побережья [открытого рейда] (производство водолазных работ при температуре воды ниже +12 град.C и выше 37 град.C, а также при наличии загразненности воды вредными и токсичными примесями) (производство водолазных работ при волнении воды от 2 до 3 баллов) 100м2 | 4,05 | 834,01 |  | 119215 | 3378
10 | Е44-64-6- -И3 k=1,1 тех.ч. п.1.3.10 к=1,25 тех.ч. п.1.3.13 к=1,4 тех.ч. п.1.3.1 | Весьма тщательное разравнивание каменных постелей под водой водолазами при отсыпке горизонтальных постелей другими плавучими средствами в морских условиях открытого побережья [открытого рейда] (на глубинах менее 2,5 м и свыше 12 до 20 м) (производство водолазных работ при температуре воды ниже +12 град.C и выше 37 град.C, а также при наличии загразненности воды вредными и токсичными примесями) (производство водолазных работ при волнении воды от 2 до 3 баллов) 100м2 | Весьма тщательное разравнивание каменных постелей под водой водолазами при отсыпке горизонтальных постелей другими плавучими средствами в морских условиях открытого побережья [открытого рейда] (на глубинах менее 2,5 м и свыше 12 до 20 м) (производство водолазных работ при температуре воды ниже +12 град.C и выше 37 град.C, а также при наличии загразненности воды вредными и токсичными примесями) (производство водолазных работ при волнении воды от 2 до 3 баллов) 100м2 | 0,4395 | 82 051,11 | 80 173,79 | 36061 | 476 | 35 236 | 35 236 | 145,32 | 145,32 | 64
10 | Е44-64-6- -И3 k=1,1 тех.ч. п.1.3.10 к=1,25 тех.ч. п.1.3.13 к=1,4 тех.ч. п.1.3.1 | Весьма тщательное разравнивание каменных постелей под водой водолазами при отсыпке горизонтальных постелей другими плавучими средствами в морских условиях открытого побережья [открытого рейда] (на глубинах менее 2,5 м и свыше 12 до 20 м) (производство водолазных работ при температуре воды ниже +12 град.C и выше 37 град.C, а также при наличии загразненности воды вредными и токсичными примесями) (производство водолазных работ при волнении воды от 2 до 3 баллов) 100м2 | Весьма тщательное разравнивание каменных постелей под водой водолазами при отсыпке горизонтальных постелей другими плавучими средствами в морских условиях открытого побережья [открытого рейда] (на глубинах менее 2,5 м и свыше 12 до 20 м) (производство водолазных работ при температуре воды ниже +12 град.C и выше 37 град.C, а также при наличии загразненности воды вредными и токсичными примесями) (производство водолазных работ при волнении воды от 2 до 3 баллов) 100м2 | 0,4395 | 1 082,62 | 19,15 | 36061 | 476 | 8 | 8 | 1,95 | 1,95 | 1
11 | Е44-64-6- -И3 k=1,25 тех.ч. п.1.3.13 к=1,4 тех.ч. п.1.3.10 | Весьма тщательное разравнивание каменных постелей под водой водолазами при отсыпке горизонтальных постелей другими плавучими средствами в морских условиях открытого побережья [открытого рейда] (производство водолазных работ при температуре воды ниже +12 град.C и выше 37 град.C, а также при наличии загразненности воды вредными и токсичными примесями) (производство водолазных работ при волнении воды от 2 до 3 баллов) 100м2 | Весьма тщательное разравнивание каменных постелей под водой водолазами при отсыпке горизонтальных постелей другими плавучими средствами в морских условиях открытого побережья [открытого рейда] (производство водолазных работ при температуре воды ниже +12 град.C и выше 37 град.C, а также при наличии загразненности воды вредными и токсичными примесями) (производство водолазных работ при волнении воды от 2 до 3 баллов) 100м2 | 2,4905 | 74 664,17 | 72 885,27 | 185951 | 2451 | 181 521 | 181 521 | 132,11 | 132,11 | 329
11 | Е44-64-6- -И3 k=1,25 тех.ч. п.1.3.13 к=1,4 тех.ч. п.1.3.10 | Весьма тщательное разравнивание каменных постелей под водой водолазами при отсыпке горизонтальных постелей другими плавучими средствами в морских условиях открытого побережья [открытого рейда] (производство водолазных работ при температуре воды ниже +12 град.C и выше 37 град.C, а также при наличии загразненности воды вредными и токсичными примесями) (производство водолазных работ при волнении воды от 2 до 3 баллов) 100м2 | Весьма тщательное разравнивание каменных постелей под водой водолазами при отсыпке горизонтальных постелей другими плавучими средствами в морских условиях открытого побережья [открытого рейда] (производство водолазных работ при температуре воды ниже +12 град.C и выше 37 град.C, а также при наличии загразненности воды вредными и токсичными примесями) (производство водолазных работ при волнении воды от 2 до 3 баллов) 100м2 | 2,4905 | 984,20 | 17,41 | 185951 | 2451 | 43 | 43 | 1,78 | 1,78 | 4
-4- | -4- | -4- | -4- | -4- | -4- | -4- | -4- | -4- | -4- | -4- | -4- | -4- | -4-
1 | 2 | 3 | 3 | 4 | 5 | 6 | 7 | 8 | 9 | 9 | 10 | 10 | 11
12 | Е44-64-4- -И3 k=1,25 тех.ч. п.1.3.13 к=1,4 тех.ч. п.1.3.10 | Тщательное разравнивание каменных постелей под водой водолазами при отсыпке горизонтальных постелей другими плавучими средствами в морских условиях открытого побережья [открытого рейда] (производство водолазных работ при температуре воды ниже +12 град.C и выше 37 град.C, а также при наличии загразненности воды вредными и токсичными примесями) (производство водолазных работ при волнении воды от 2 до 3 баллов) 100м2 | Тщательное разравнивание каменных постелей под водой водолазами при отсыпке горизонтальных постелей другими плавучими средствами в морских условиях открытого побережья [открытого рейда] (производство водолазных работ при температуре воды ниже +12 град.C и выше 37 град.C, а также при наличии загразненности воды вредными и токсичными примесями) (производство водолазных работ при волнении воды от 2 до 3 баллов) 100м2 | 3 | 58 284,41 | 56 704,98 | 174853 | 2354 | 170 115 | 170 115 | 105,33 | 105,33 | 316
12 | Е44-64-4- -И3 k=1,25 тех.ч. п.1.3.13 к=1,4 тех.ч. п.1.3.10 | Тщательное разравнивание каменных постелей под водой водолазами при отсыпке горизонтальных постелей другими плавучими средствами в морских условиях открытого побережья [открытого рейда] (производство водолазных работ при температуре воды ниже +12 град.C и выше 37 град.C, а также при наличии загразненности воды вредными и токсичными примесями) (производство водолазных работ при волнении воды от 2 до 3 баллов) 100м2 | Тщательное разравнивание каменных постелей под водой водолазами при отсыпке горизонтальных постелей другими плавучими средствами в морских условиях открытого побережья [открытого рейда] (производство водолазных работ при температуре воды ниже +12 град.C и выше 37 град.C, а также при наличии загразненности воды вредными и токсичными примесями) (производство водолазных работ при волнении воды от 2 до 3 баллов) 100м2 | 3 | 784,73 | 17,41 | 174853 | 2354 | 52 | 52 | 1,78 | 1,78 | 5
13 | Е37-46-3- -И1 иск С124-64 | Изготовление массивов с рымами массой до 40 т 100м3 | Изготовление массивов с рымами массой до 40 т 100м3 | 2,008 | 17 929,33 | 5 996,69 | 36002 | 5960 | 12 041 | 12 041 | 349,18 | 349,18 | 701
13 | Е37-46-3- -И1 иск С124-64 | Изготовление массивов с рымами массой до 40 т 100м3 | Изготовление массивов с рымами массой до 40 т 100м3 | 2,008 | 2 968,03 |  | 36002 | 5960
14 | С124-64-И1 | Рымы т | Рымы т | 2,2 | 4 319,59 |  | 9503 | -
14 | С124-64-И1 | Рымы т | Рымы т | 2,2 |  |  | 9503 | -
15 | Е37-46-4- -И3 иск С124-64 | Изготовление массивов с рымами массой до 100 т 100м3 | Изготовление массивов с рымами массой до 100 т 100м3 | 3,852 | 13 514,28 | 4 188,78 | 52057 | 9260 | 16 135 | 16 135 | 293,88 | 293,88 | 1 132
15 | Е37-46-4- -И3 иск С124-64 | Изготовление массивов с рымами массой до 100 т 100м3 | Изготовление массивов с рымами массой до 100 т 100м3 | 3,852 | 2 403,94 |  | 52057 | 9260
16 | С124-64-И1 | Рымы т | Рымы т | 4,71 | 4 319,59 |  | 20345 | -
16 | С124-64-И1 | Рымы т | Рымы т | 4,71 |  |  | 20345 | -
17 | С1424-116 01-3-И2 | Смеси бетонные готовые тяжелые, класс бетона В20 [М-250], крупность заполнителя более 40 мм, марка по водонепроницаемости 0,6 МПа м3 | Смеси бетонные готовые тяжелые, класс бетона В20 [М-250], крупность заполнителя более 40 мм, марка по водонепроницаемости 0,6 МПа м3 | 597,72 | 391,00 |  | 233709 | -
17 | С1424-116 01-3-И2 | Смеси бетонные готовые тяжелые, класс бетона В20 [М-250], крупность заполнителя более 40 мм, марка по водонепроницаемости 0,6 МПа м3 | Смеси бетонные готовые тяжелые, класс бетона В20 [М-250], крупность заполнителя более 40 мм, марка по водонепроницаемости 0,6 МПа м3 | 597,72 |  |  | 233709 | -
18 | Е37-47-2- -И1 | Перекладка массивов из парка изготовления в парк хранения в закрытой акватории кранами плавучими, масса массивов до 40 т массив | Перекладка массивов из парка изготовления в парк хранения в закрытой акватории кранами плавучими, масса массивов до 40 т массив | 14 | 614,27 | 606,30 | 8600 | 112 | 8 488 | 8 488 | 0,85 | 0,85 | 12
18 | Е37-47-2- -И1 | Перекладка массивов из парка изготовления в парк хранения в закрытой акватории кранами плавучими, масса массивов до 40 т массив | Перекладка массивов из парка изготовления в парк хранения в закрытой акватории кранами плавучими, масса массивов до 40 т массив | 14 | 7,97 |  | 8600 | 112
-5- | -5- | -5- | -5- | -5- | -5- | -5- | -5- | -5- | -5- | -5- | -5- | -5- | -5-
1 | 2 | 3 | 3 | 4 | 5 | 6 | 7 | 8 | 9 | 9 | 10 | 10 | 11
19 | Е37-47-3- -И1 | Перекладка массивов из парка изготовления в парк хранения в закрытой акватории кранами плавучими, масса массивов до 100 т массив | Перекладка массивов из парка изготовления в парк хранения в закрытой акватории кранами плавучими, масса массивов до 100 т массив | 17 | 719,71 | 709,50 | 12235 | 174 | 12 061 | 12 061 | 0,96 | 0,96 | 16
19 | Е37-47-3- -И1 | Перекладка массивов из парка изготовления в парк хранения в закрытой акватории кранами плавучими, масса массивов до 100 т массив | Перекладка массивов из парка изготовления в парк хранения в закрытой акватории кранами плавучими, масса массивов до 100 т массив | 17 | 10,21 |  | 12235 | 174
20 | Е37-48-6- -И3 | Перемещение бетонных массивов на первый километр из парка изготовления в парк хранения или из парка хранения до приобъектного склада при погрузке в закрытой акватории и выгрузке у открытого побережья массой до 40 т массив | Перемещение бетонных массивов на первый километр из парка изготовления в парк хранения или из парка хранения до приобъектного склада при погрузке в закрытой акватории и выгрузке у открытого побережья массой до 40 т массив | 14 | 1 856,11 | 1 842,25 | 25986 | 194 | 25 792 | 25 792 | 1,50 | 1,50 | 21
20 | Е37-48-6- -И3 | Перемещение бетонных массивов на первый километр из парка изготовления в парк хранения или из парка хранения до приобъектного склада при погрузке в закрытой акватории и выгрузке у открытого побережья массой до 40 т массив | Перемещение бетонных массивов на первый километр из парка изготовления в парк хранения или из парка хранения до приобъектного склада при погрузке в закрытой акватории и выгрузке у открытого побережья массой до 40 т массив | 14 | 13,86 |  | 25986 | 194
21 | Е37-48-7- -И3 | Перемещение бетонных массивов на первый километр из парка изготовления в парк хранения или из парка хранения до приобъектного склада при погрузке в закрытой акватории и выгрузке у открытого побережья массой до 60 т массив | Перемещение бетонных массивов на первый километр из парка изготовления в парк хранения или из парка хранения до приобъектного склада при погрузке в закрытой акватории и выгрузке у открытого побережья массой до 60 т массив | 12 | 2 275,20 | 2 258,78 | 27302 | 197 | 27 105 | 27 105 | 1,75 | 1,75 | 21
21 | Е37-48-7- -И3 | Перемещение бетонных массивов на первый километр из парка изготовления в парк хранения или из парка хранения до приобъектного склада при погрузке в закрытой акватории и выгрузке у открытого побережья массой до 60 т массив | Перемещение бетонных массивов на первый километр из парка изготовления в парк хранения или из парка хранения до приобъектного склада при погрузке в закрытой акватории и выгрузке у открытого побережья массой до 60 т массив | 12 | 16,42 |  | 27302 | 197
22 | Е37-48-8- -И3 | Перемещение бетонных массивов на первый километр из парка изготовления в парк хранения или из парка хранения до приобъектного склада при погрузке в закрытой акватории и выгрузке у открытого побережья массой до 100 т массив | Перемещение бетонных массивов на первый километр из парка изготовления в парк хранения или из парка хранения до приобъектного склада при погрузке в закрытой акватории и выгрузке у открытого побережья массой до 100 т массив | 5 | 3 044,94 | 3 024,63 | 15225 | 102 | 15 123 | 15 123 | 1,96 | 1,96 | 10
22 | Е37-48-8- -И3 | Перемещение бетонных массивов на первый километр из парка изготовления в парк хранения или из парка хранения до приобъектного склада при погрузке в закрытой акватории и выгрузке у открытого побережья массой до 100 т массив | Перемещение бетонных массивов на первый километр из парка изготовления в парк хранения или из парка хранения до приобъектного склада при погрузке в закрытой акватории и выгрузке у открытого побережья массой до 100 т массив | 5 | 20,31 |  | 15225 | 102
23 | Е37-49-5- -И3 К=49 | Перемещение бетонных массивов на каждый последующий километр у открытого побережья [открытого рейда], масса массива до 80 т массив | Перемещение бетонных массивов на каждый последующий километр у открытого побережья [открытого рейда], масса массива до 80 т массив | 26 | 1 673,35 | 1 673,35 | 43507 | - | 43 507 | 43 507
23 | Е37-49-5- -И3 К=49 | Перемещение бетонных массивов на каждый последующий километр у открытого побережья [открытого рейда], масса массива до 80 т массив | Перемещение бетонных массивов на каждый последующий километр у открытого побережья [открытого рейда], масса массива до 80 т массив | 26 |  |  | 43507 | -
24 | Е37-49-6- -И3 К=49 | Перемещение бетонных массивов на каждый последующий километр у открытого побережья [открытого рейда], масса массива до 100 т массив | Перемещение бетонных массивов на каждый последующий километр у открытого побережья [открытого рейда], масса массива до 100 т массив | 5 | 2 677,36 | 2 677,36 | 13387 | - | 13 387 | 13 387
24 | Е37-49-6- -И3 К=49 | Перемещение бетонных массивов на каждый последующий километр у открытого побережья [открытого рейда], масса массива до 100 т массив | Перемещение бетонных массивов на каждый последующий километр у открытого побережья [открытого рейда], масса массива до 100 т массив | 5 |  |  | 13387 | -
-6- | -6- | -6- | -6- | -6- | -6- | -6- | -6- | -6- | -6- | -6- | -6- | -6- | -6-
1 | 2 | 3 | 3 | 4 | 5 | 6 | 7 | 8 | 9 | 9 | 10 | 10 | 11
25 | Е42-40-6- -И3 т.ч.сб44 п.1.3.10К= 1,25п.1.3.1 4К=1,2 | Установка прямоугольных массивов массой до 100 т в берегоукрепительных и оградительных сооружениях плавучими кранами с барж несамоходных у открытого побережья массив | Установка прямоугольных массивов массой до 100 т в берегоукрепительных и оградительных сооружениях плавучими кранами с барж несамоходных у открытого побережья массив | 31 | 7 536,70 | 7 489,40 | 233638 | 1466 | 232 172 | 232 172 | 5,56 | 5,56 | 173
25 | Е42-40-6- -И3 т.ч.сб44 п.1.3.10К= 1,25п.1.3.1 4К=1,2 | Установка прямоугольных массивов массой до 100 т в берегоукрепительных и оградительных сооружениях плавучими кранами с барж несамоходных у открытого побережья массив | Установка прямоугольных массивов массой до 100 т в берегоукрепительных и оградительных сооружениях плавучими кранами с барж несамоходных у открытого побережья массив | 31 | 47,30 |  | 233638 | 1466
26 | Е37-46-3- -И1 иск С124-64 | Изготовление ж/бетонных берменных плит массой до 15,7 тн 100м3 | Изготовление ж/бетонных берменных плит массой до 15,7 тн 100м3 | 2,168 | 17 929,33 | 5 996,69 | 38871 | 6435 | 13 001 | 13 001 | 349,18 | 349,18 | 757
26 | Е37-46-3- -И1 иск С124-64 | Изготовление ж/бетонных берменных плит массой до 15,7 тн 100м3 | Изготовление ж/бетонных берменных плит массой до 15,7 тн 100м3 | 2,168 | 2 968,03 |  | 38871 | 6435
27 | С124-64-И1 | Рымы т | Рымы т | 2,08 | 4 319,59 |  | 8985 | -
27 | С124-64-И1 | Рымы т | Рымы т | 2,08 |  |  | 8985 | -
28 | С1424-116 00-4-И1 | Смеси бетонные готовые тяжелые, класс бетона В15 [М-200], крупность заполнителя 40-70 мм, марка по водонепроницаемости 0,6 МПа, сульфатостойкие м3 | Смеси бетонные готовые тяжелые, класс бетона В15 [М-200], крупность заполнителя 40-70 мм, марка по водонепроницаемости 0,6 МПа, сульфатостойкие м3 | 221,136 | 365,00 |  | 80715 | -
28 | С1424-116 00-4-И1 | Смеси бетонные готовые тяжелые, класс бетона В15 [М-200], крупность заполнителя 40-70 мм, марка по водонепроницаемости 0,6 МПа, сульфатостойкие м3 | Смеси бетонные готовые тяжелые, класс бетона В15 [М-200], крупность заполнителя 40-70 мм, марка по водонепроницаемости 0,6 МПа, сульфатостойкие м3 | 221,136 |  |  | 80715 | -
29 | Е37-76-1- -И3 | Установка армосеток и армокаркасов 100т | Установка армосеток и армокаркасов 100т | 0,0331 | 62 395,26 | 31 666,76 | 2065 | 677 | 1 048 | 1 048 | 2 212,00 | 2 212,00 | 73
29 | Е37-76-1- -И3 | Установка армосеток и армокаркасов 100т | Установка армосеток и армокаркасов 100т | 0,0331 | 20 438,88 | 84,75 | 2065 | 677 | 3 | 3 | 9,42 | 9,42 | 0
30 | С147-1-6- -И1 | Стержневая арматура А-I, диаметр 6 мм 100кг | Стержневая арматура А-I, диаметр 6 мм 100кг | 4,6 | 385,18 |  | 1772 | -
30 | С147-1-6- -И1 | Стержневая арматура А-I, диаметр 6 мм 100кг | Стержневая арматура А-I, диаметр 6 мм 100кг | 4,6 |  |  | 1772 | -
31 | С147-1-8- -И1 | Стержневая арматура А-I, диаметр 8 мм 100кг | Стержневая арматура А-I, диаметр 8 мм 100кг | 2,1 | 385,18 |  | 809 | -
31 | С147-1-8- -И1 | Стержневая арматура А-I, диаметр 8 мм 100кг | Стержневая арматура А-I, диаметр 8 мм 100кг | 2,1 |  |  | 809 | -
32 | С147-2-10- -И1 | Стержневая арматура А-II, диаметр 10 мм 100кг | Стержневая арматура А-II, диаметр 10 мм 100кг | 12,7 | 375,67 |  | 4771 | -
32 | С147-2-10- -И1 | Стержневая арматура А-II, диаметр 10 мм 100кг | Стержневая арматура А-II, диаметр 10 мм 100кг | 12,7 |  |  | 4771 | -
33 | С147-2-14- -И1 | Стержневая арматура А-II, диаметр 14 мм 100кг | Стержневая арматура А-II, диаметр 14 мм 100кг | 9 | 375,67 |  | 3381 | -
33 | С147-2-14- -И1 | Стержневая арматура А-II, диаметр 14 мм 100кг | Стержневая арматура А-II, диаметр 14 мм 100кг | 9 |  |  | 3381 | -
34 | С147-4-12- -И1 | Стержневая арматура А-III, диаметр 12 мм 100кг | Стержневая арматура А-III, диаметр 12 мм 100кг | 4,7 | 402,70 |  | 1893 | -
34 | С147-4-12- -И1 | Стержневая арматура А-III, диаметр 12 мм 100кг | Стержневая арматура А-III, диаметр 12 мм 100кг | 4,7 |  |  | 1893 | -
35 | С124-34 | Надбавки к ценам заготовок за сборку и сварку каркасов и сеток плоских диаметром 5-6 мм т | Надбавки к ценам заготовок за сборку и сварку каркасов и сеток плоских диаметром 5-6 мм т | 0,46 | 1 566,89 |  | 721 | -
35 | С124-34 | Надбавки к ценам заготовок за сборку и сварку каркасов и сеток плоских диаметром 5-6 мм т | Надбавки к ценам заготовок за сборку и сварку каркасов и сеток плоских диаметром 5-6 мм т | 0,46 |  |  | 721 | -
-7- | -7- | -7- | -7- | -7- | -7- | -7- | -7- | -7- | -7- | -7- | -7- | -7- | -7-
1 | 2 | 3 | 3 | 4 | 5 | 6 | 7 | 8 | 9 | 9 | 10 | 10 | 11
36 | С124-35 | Надбавки к ценам заготовок за сборку и сварку каркасов и сеток плоских диаметром 8 мм т | Надбавки к ценам заготовок за сборку и сварку каркасов и сеток плоских диаметром 8 мм т | 0,21 | 1 230,45 |  | 258 | -
36 | С124-35 | Надбавки к ценам заготовок за сборку и сварку каркасов и сеток плоских диаметром 8 мм т | Надбавки к ценам заготовок за сборку и сварку каркасов и сеток плоских диаметром 8 мм т | 0,21 |  |  | 258 | -
37 | С124-36 | Надбавки к ценам заготовок за сборку и сварку каркасов и сеток плоских диаметром 10 мм т | Надбавки к ценам заготовок за сборку и сварку каркасов и сеток плоских диаметром 10 мм т | 1,27 | 1 093,71 |  | 1389 | -
37 | С124-36 | Надбавки к ценам заготовок за сборку и сварку каркасов и сеток плоских диаметром 10 мм т | Надбавки к ценам заготовок за сборку и сварку каркасов и сеток плоских диаметром 10 мм т | 1,27 |  |  | 1389 | -
38 | С124-37 | Надбавки к ценам заготовок за сборку и сварку каркасов и сеток плоских диаметром 12 мм т | Надбавки к ценам заготовок за сборку и сварку каркасов и сеток плоских диаметром 12 мм т | 0,47 | 1 024,17 |  | 481 | -
38 | С124-37 | Надбавки к ценам заготовок за сборку и сварку каркасов и сеток плоских диаметром 12 мм т | Надбавки к ценам заготовок за сборку и сварку каркасов и сеток плоских диаметром 12 мм т | 0,47 |  |  | 481 | -
39 | С124-38 | Надбавки к ценам заготовок за сборку и сварку каркасов и сеток плоских диаметром 14 мм т | Надбавки к ценам заготовок за сборку и сварку каркасов и сеток плоских диаметром 14 мм т | 0,9 | 937,04 |  | 843 | -
39 | С124-38 | Надбавки к ценам заготовок за сборку и сварку каркасов и сеток плоских диаметром 14 мм т | Надбавки к ценам заготовок за сборку и сварку каркасов и сеток плоских диаметром 14 мм т | 0,9 |  |  | 843 | -
40 | Е37-47-2- -И1 | Перекладка массивов из парка изготовления в парк хранения в закрытой акватории кранами плавучими, масса массивов до 40 т массив | Перекладка массивов из парка изготовления в парк хранения в закрытой акватории кранами плавучими, масса массивов до 40 т массив | 35 | 614,27 | 606,30 | 21499 | 279 | 21 220 | 21 220 | 0,85 | 0,85 | 30
40 | Е37-47-2- -И1 | Перекладка массивов из парка изготовления в парк хранения в закрытой акватории кранами плавучими, масса массивов до 40 т массив | Перекладка массивов из парка изготовления в парк хранения в закрытой акватории кранами плавучими, масса массивов до 40 т массив | 35 | 7,97 |  | 21499 | 279
41 | Е37-48-6- -И3 | Перемещение бетонных массивов на первый километр из парка изготовления в парк хранения или из парка хранения до приобъектного склада при погрузке в закрытой акватории и выгрузке у открытого побережья массой до 40 т массив | Перемещение бетонных массивов на первый километр из парка изготовления в парк хранения или из парка хранения до приобъектного склада при погрузке в закрытой акватории и выгрузке у открытого побережья массой до 40 т массив | 35 | 1 856,11 | 1 842,25 | 64964 | 485 | 64 479 | 64 479 | 1,50 | 1,50 | 53
41 | Е37-48-6- -И3 | Перемещение бетонных массивов на первый километр из парка изготовления в парк хранения или из парка хранения до приобъектного склада при погрузке в закрытой акватории и выгрузке у открытого побережья массой до 40 т массив | Перемещение бетонных массивов на первый километр из парка изготовления в парк хранения или из парка хранения до приобъектного склада при погрузке в закрытой акватории и выгрузке у открытого побережья массой до 40 т массив | 35 | 13,86 |  | 64964 | 485
42 | Е37-49-4 К=49 | Перемещение бетонных массивов на каждый последующий километр у открытого побережья [открытого рейда], масса массива до 30 т массив | Перемещение бетонных массивов на каждый последующий километр у открытого побережья [открытого рейда], масса массива до 30 т массив | 35 | 893,76 | 893,76 | 31282 | - | 31 282 | 31 282
42 | Е37-49-4 К=49 | Перемещение бетонных массивов на каждый последующий километр у открытого побережья [открытого рейда], масса массива до 30 т массив | Перемещение бетонных массивов на каждый последующий километр у открытого побережья [открытого рейда], масса массива до 30 т массив | 35 |  |  | 31282 | -
43 | Е42-40-8- -И3 т.ч.сб44п3. 3.1- 0ип1.3.14 | Установка трапециедальных массивов берменных плит плавучими кранами с барж несамоходных у открытого побережья массив | Установка трапециедальных массивов берменных плит плавучими кранами с барж несамоходных у открытого побережья массив | 35 | 7 621,96 | 7 574,27 | 266769 | 1669 | 265 100 | 265 100 | 5,61 | 5,61 | 196
43 | Е42-40-8- -И3 т.ч.сб44п3. 3.1- 0ип1.3.14 | Установка трапециедальных массивов берменных плит плавучими кранами с барж несамоходных у открытого побережья массив | Установка трапециедальных массивов берменных плит плавучими кранами с барж несамоходных у открытого побережья массив | 35 | 47,69 |  | 266769 | 1669
-8- | -8- | -8- | -8- | -8- | -8- | -8- | -8- | -8- | -8- | -8- | -8- | -8- | -8-
1 | 2 | 3 | 3 | 4 | 5 | 6 | 7 | 8 | 9 | 9 | 10 | 10 | 11
44 | Е38-18-11- -И3 | Укладка камня массой 50-100 кг в окна берменных плит водолазами при отсыпке грейферным плавкраном с плавсредств 100м3 | Укладка камня массой 50-100 кг в окна берменных плит водолазами при отсыпке грейферным плавкраном с плавсредств 100м3 | 0,6 | 19 102,19 | 6 382,44 | 11461 | 40 | 3 829 | 3 829 | 8,93 | 8,93 | 5
44 | Е38-18-11- -И3 | Укладка камня массой 50-100 кг в окна берменных плит водолазами при отсыпке грейферным плавкраном с плавсредств 100м3 | Укладка камня массой 50-100 кг в окна берменных плит водолазами при отсыпке грейферным плавкраном с плавсредств 100м3 | 0,6 | 66,53 |  | 11461 | 40
45 | С221-306- -И1 | Водолазные станции на самоходном боте с компрессором при работе на открытом рейде, мощность 110 кВт [150 л.с.] на глуб.до 2,5 м темпер.воды ниже 12 градусов и волнении моря от 2 до 3 баллов.т.ч.сб44 п1.3.1К=1,1,1.3.10 К=1,25 и1.3.13 К=1,4 маш-ч | Водолазные станции на самоходном боте с компрессором при работе на открытом рейде, мощность 110 кВт [150 л.с.] на глуб.до 2,5 м темпер.воды ниже 12 градусов и волнении моря от 2 до 3 баллов.т.ч.сб44 п1.3.1К=1,1,1.3.10 К=1,25 и1.3.13 К=1,4 маш-ч | 0,58559 | 1 074,15 | 1 074,15 | 629 | - | 629 | 629
45 | С221-306- -И1 | Водолазные станции на самоходном боте с компрессором при работе на открытом рейде, мощность 110 кВт [150 л.с.] на глуб.до 2,5 м темпер.воды ниже 12 градусов и волнении моря от 2 до 3 баллов.т.ч.сб44 п1.3.1К=1,1,1.3.10 К=1,25 и1.3.13 К=1,4 маш-ч | Водолазные станции на самоходном боте с компрессором при работе на открытом рейде, мощность 110 кВт [150 л.с.] на глуб.до 2,5 м темпер.воды ниже 12 градусов и волнении моря от 2 до 3 баллов.т.ч.сб44 п1.3.1К=1,1,1.3.10 К=1,25 и1.3.13 К=1,4 маш-ч | 0,58559 |  |  | 629 | -
46 | С221-306- -И1 | Водолазные станции на самоходном боте с компрессором при работе на открытом рейде, мощность 110 кВт [150 л.с.] при темпер. воды ниже 12 град. и волнении моря от 2 до 3 баллов т.ч. сб.44п1.3.10 К=1,25и1.3.13 К=1,4 маш-ч | Водолазные станции на самоходном боте с компрессором при работе на открытом рейде, мощность 110 кВт [150 л.с.] при темпер. воды ниже 12 град. и волнении моря от 2 до 3 баллов т.ч. сб.44п1.3.10 К=1,25и1.3.13 К=1,4 маш-ч | 4,79115 | 976,50 | 976,50 | 4679 | - | 4 679 | 4 679
46 | С221-306- -И1 | Водолазные станции на самоходном боте с компрессором при работе на открытом рейде, мощность 110 кВт [150 л.с.] при темпер. воды ниже 12 град. и волнении моря от 2 до 3 баллов т.ч. сб.44п1.3.10 К=1,25и1.3.13 К=1,4 маш-ч | Водолазные станции на самоходном боте с компрессором при работе на открытом рейде, мощность 110 кВт [150 л.с.] при темпер. воды ниже 12 град. и волнении моря от 2 до 3 баллов т.ч. сб.44п1.3.10 К=1,25и1.3.13 К=1,4 маш-ч | 4,79115 |  |  | 4679 | -
47 | Е46-34-3- -И1 | Разборка железобетонных конструкций берегоукрепления отбойными молотками м3 | Разборка железобетонных конструкций берегоукрепления отбойными молотками м3 | 12,5 | 1 279,87 | 957,97 | 15998 | 3952 | 11 975 | 11 975 | 36,30 | 36,30 | 454
47 | Е46-34-3- -И1 | Разборка железобетонных конструкций берегоукрепления отбойными молотками м3 | Разборка железобетонных конструкций берегоукрепления отбойными молотками м3 | 12,5 | 316,17 | 5,14 | 15998 | 3952 | 64 | 64 | 0,64 | 0,64 | 8
48 | Е38-19-12- -И3 | Погрузка мусора плавучими с грейферным ковшом вместимостью до 4 м3 у открытого побережья в насамоходные баржи с отвозкой на морскую свалку на 60 км 100м3 | Погрузка мусора плавучими с грейферным ковшом вместимостью до 4 м3 у открытого побережья в насамоходные баржи с отвозкой на морскую свалку на 60 км 100м3 | 0,125 | 14 052,59 | 13 984,79 | 1757 | 8 | 1 749 | 1 749 | 9,10 | 9,10 | 1
48 | Е38-19-12- -И3 | Погрузка мусора плавучими с грейферным ковшом вместимостью до 4 м3 у открытого побережья в насамоходные баржи с отвозкой на морскую свалку на 60 км 100м3 | Погрузка мусора плавучими с грейферным ковшом вместимостью до 4 м3 у открытого побережья в насамоходные баржи с отвозкой на морскую свалку на 60 км 100м3 | 0,125 | 67,80 |  | 1757 | 8
49 | Е38-21-5 | Перемещение мусора несамоходными баржами у открытого побережья на каждый последующий км 100м3 | Перемещение мусора несамоходными баржами у открытого побережья на каждый последующий км 100м3 | 0,125 | 10 761,60 | 10 761,60 | 1345 | - | 1 345 | 1 345
49 | Е38-21-5 | Перемещение мусора несамоходными баржами у открытого побережья на каждый последующий км 100м3 | Перемещение мусора несамоходными баржами у открытого побережья на каждый последующий км 100м3 | 0,125 |  |  | 1345 | -
50 | Е1-163-4 | Разработка грунта вручную в траншеях шириной более 2 м и котлованах площадью сечения до 5 м2 с креплениями при глубине траншей и котлованов до 2 м, группа грунтов 4 100м3 | Разработка грунта вручную в траншеях шириной более 2 м и котлованах площадью сечения до 5 м2 с креплениями при глубине траншей и котлованов до 2 м, группа грунтов 4 100м3 | 0,43 | 6 398,00 |  | 2751 | 2751 |  |  | 810,90 | 810,90 | 349
50 | Е1-163-4 | Разработка грунта вручную в траншеях шириной более 2 м и котлованах площадью сечения до 5 м2 с креплениями при глубине траншей и котлованов до 2 м, группа грунтов 4 100м3 | Разработка грунта вручную в траншеях шириной более 2 м и котлованах площадью сечения до 5 м2 с креплениями при глубине траншей и котлованов до 2 м, группа грунтов 4 100м3 | 0,43 | 6 398,00 |  | 2751 | 2751
-9- | -9- | -9- | -9- | -9- | -9- | -9- | -9- | -9- | -9- | -9- | -9- | -9- | -9-
1 | 2 | 3 | 3 | 4 | 5 | 6 | 7 | 8 | 9 | 9 | 10 | 10 | 11
51 | Е44-68-1- -И3 k=1,1 тех.ч. п.1.3.10 к=1,25 тех.ч. п.1.3.13 к=1,4 тех.ч. п.1.3.1 | Установка опалубки под водой в морских условиях открытого побережья [открытого рейда] (на глубинах менее 2,5 м и свыше 12 до 20 м) (производство водолазных работ при температуре воды ниже +12 град.C и выше 37 град.C, а также при наличии загразненности воды вредными и токсичными примесями) (производство водолазных работ при волнении воды от 2 до 3 баллов) 100м2 | Установка опалубки под водой в морских условиях открытого побережья [открытого рейда] (на глубинах менее 2,5 м и свыше 12 до 20 м) (производство водолазных работ при температуре воды ниже +12 град.C и выше 37 град.C, а также при наличии загразненности воды вредными и токсичными примесями) (производство водолазных работ при волнении воды от 2 до 3 баллов) 100м2 | 0,68 | 431 154,15 | 407 918,84 | 293185 | 5358 | 277 385 | 277 385 | 1 057,69 | 1 057,69 | 719
51 | Е44-68-1- -И3 k=1,1 тех.ч. п.1.3.10 к=1,25 тех.ч. п.1.3.13 к=1,4 тех.ч. п.1.3.1 | Установка опалубки под водой в морских условиях открытого побережья [открытого рейда] (на глубинах менее 2,5 м и свыше 12 до 20 м) (производство водолазных работ при температуре воды ниже +12 град.C и выше 37 град.C, а также при наличии загразненности воды вредными и токсичными примесями) (производство водолазных работ при волнении воды от 2 до 3 баллов) 100м2 | Установка опалубки под водой в морских условиях открытого побережья [открытого рейда] (на глубинах менее 2,5 м и свыше 12 до 20 м) (производство водолазных работ при температуре воды ниже +12 град.C и выше 37 град.C, а также при наличии загразненности воды вредными и токсичными примесями) (производство водолазных работ при волнении воды от 2 до 3 баллов) 100м2 | 0,68 | 7 879,80 | 2,90 | 293185 | 5358 | 2 | 2 | 0,36 | 0,36 | 0
52 | Е37-64-2- -И1 иск С124-15,С1 24-64 | Устройство корневой части,надстройки и пандусов бун, разобранных участков берегоукрепления из монолитного бетона при подаче бетона с моря у открытого побережья [открытого рейда] 100м3 | Устройство корневой части,надстройки и пандусов бун, разобранных участков берегоукрепления из монолитного бетона при подаче бетона с моря у открытого побережья [открытого рейда] 100м3 | 2,19 | 98 711,13 | 55 290,40 | 216177 | 22377 | 121 086 | 121 086 | 1 145,50 | 1 145,50 | 2 509
52 | Е37-64-2- -И1 иск С124-15,С1 24-64 | Устройство корневой части,надстройки и пандусов бун, разобранных участков берегоукрепления из монолитного бетона при подаче бетона с моря у открытого побережья [открытого рейда] 100м3 | Устройство корневой части,надстройки и пандусов бун, разобранных участков берегоукрепления из монолитного бетона при подаче бетона с моря у открытого побережья [открытого рейда] 100м3 | 2,19 | 10 217,86 | 2 855,02 | 216177 | 22377 | 6 252 | 6 252 | 244,38 | 244,38 | 535
53 | Е44-69-2- -И3 k=1,1 тех.ч. п.1.3.10 к=1,25 тех.ч. п.1.3.13 к=1,4 тех.ч. п.1.3.1 | Укладка бетона под воду при подаче в бадьях в морских условиях открытого побережья [открытого рейда] (на глубинах менее 2,5 м и свыше 12 до 20 м) (производство водолазных работ при температуре воды ниже +12 град.C и выше 37 град.C, а также при наличии загразненности воды вредными и токсичными примесями) (производство водолазных работ при волнении воды от 2 до 3 баллов) 100м3 | Укладка бетона под воду при подаче в бадьях в морских условиях открытого побережья [открытого рейда] (на глубинах менее 2,5 м и свыше 12 до 20 м) (производство водолазных работ при температуре воды ниже +12 град.C и выше 37 град.C, а также при наличии загразненности воды вредными и токсичными примесями) (производство водолазных работ при волнении воды от 2 до 3 баллов) 100м3 | 1,13 | 788 729,56 | 766 918,27 | 891264 | 24627 | 866 618 | 866 618 | 2 925,33 | 2 925,33 | 3 306
53 | Е44-69-2- -И3 k=1,1 тех.ч. п.1.3.10 к=1,25 тех.ч. п.1.3.13 к=1,4 тех.ч. п.1.3.1 | Укладка бетона под воду при подаче в бадьях в морских условиях открытого побережья [открытого рейда] (на глубинах менее 2,5 м и свыше 12 до 20 м) (производство водолазных работ при температуре воды ниже +12 град.C и выше 37 град.C, а также при наличии загразненности воды вредными и токсичными примесями) (производство водолазных работ при волнении воды от 2 до 3 баллов) 100м3 | Укладка бетона под воду при подаче в бадьях в морских условиях открытого побережья [открытого рейда] (на глубинах менее 2,5 м и свыше 12 до 20 м) (производство водолазных работ при температуре воды ниже +12 град.C и выше 37 град.C, а также при наличии загразненности воды вредными и токсичными примесями) (производство водолазных работ при волнении воды от 2 до 3 баллов) 100м3 | 1,13 | 21 793,68 |  | 891264 | 24627
54 | С1424-116 01-3-И1 | Смеси бетонные готовые тяжелые, класс бетона В20 [М-250], крупность заполнителя более 40 мм, марка по водонепроницаемости 0,6 МПа м3 | Смеси бетонные готовые тяжелые, класс бетона В20 [М-250], крупность заполнителя более 40 мм, марка по водонепроницаемости 0,6 МПа м3 | 338,64 | 487,89 |  | 165219 | -
54 | С1424-116 01-3-И1 | Смеси бетонные готовые тяжелые, класс бетона В20 [М-250], крупность заполнителя более 40 мм, марка по водонепроницаемости 0,6 МПа м3 | Смеси бетонные готовые тяжелые, класс бетона В20 [М-250], крупность заполнителя более 40 мм, марка по водонепроницаемости 0,6 МПа м3 | 338,64 |  |  | 165219 | -
-10- | -10- | -10- | -10- | -10- | -10- | -10- | -10- | -10- | -10- | -10- | -10- | -10- | -10-
1 | 2 | 3 | 3 | 4 | 5 | 6 | 7 | 8 | 9 | 9 | 10 | 10 | 11
55 | С124-64-И1 | Детали закладные и накладные, изготовленные с применением сварки, гнутья, сверления [пробивки] отверстий, поставляемые отдельно т | Детали закладные и накладные, изготовленные с применением сварки, гнутья, сверления [пробивки] отверстий, поставляемые отдельно т | 0,19 | 5 685,47 |  | 1080 | -
55 | С124-64-И1 | Детали закладные и накладные, изготовленные с применением сварки, гнутья, сверления [пробивки] отверстий, поставляемые отдельно т | Детали закладные и накладные, изготовленные с применением сварки, гнутья, сверления [пробивки] отверстий, поставляемые отдельно т | 0,19 |  |  | 1080 | -
56 | С111-1998- -И2 | Сетки стальные сварные т | Сетки стальные сварные т | 5,2166 | 5 976,09 |  | 31175 | -
56 | С111-1998- -И2 | Сетки стальные сварные т | Сетки стальные сварные т | 5,2166 |  |  | 31175 | -
57 | Р2-14-1-И1 | Устройство осадочного шва из просмоленных досок 100м2 | Устройство осадочного шва из просмоленных досок 100м2 | 0,22 | 7 253,12 | 9,14 | 1596 | 655 | 2 | 2 | 387,88 | 387,88 | 85
57 | Р2-14-1-И1 | Устройство осадочного шва из просмоленных досок 100м2 | Устройство осадочного шва из просмоленных досок 100м2 | 0,22 | 2 975,04 |  | 1596 | 655
58 | Е38-21-5 К=49 | Перемещение материалов (щебень,камень) несамоходными баржами у открытого побережья морем до 50 км 100м3 | Перемещение материалов (щебень,камень) несамоходными баржами у открытого побережья морем до 50 км 100м3 | 8,888 | 8 937,60 | 8 937,60 | 79437 | - | 79 437 | 79 437
58 | Е38-21-5 К=49 | Перемещение материалов (щебень,камень) несамоходными баржами у открытого побережья морем до 50 км 100м3 | Перемещение материалов (щебень,камень) несамоходными баржами у открытого побережья морем до 50 км 100м3 | 8,888 |  |  | 79437 | -
|  | Примечание: Добавляется дежурство буксира при работе плавкрана вне района самостоятельного плавания - норма времени плавкрана | Примечание: Добавляется дежурство буксира при работе плавкрана вне района самостоятельного плавания - норма времени плавкрана
|  | Примечание: Добавляется дежурство буксира при работе плавкрана вне района самостоятельного плавания - норма времени плавкрана | Примечание: Добавляется дежурство буксира при работе плавкрана вне района самостоятельного плавания - норма времени плавкрана
59 | С221-212- -И1 | Буксиры дизельные при работе на открытом рейде, мощность 552 кВт [750 л.с.] маш-ч | Буксиры дизельные при работе на открытом рейде, мощность 552 кВт [750 л.с.] маш-ч | 333,64 | 1 197,00 | 1 197,00 | 399367 | - | 399 367 | 399 367
59 | С221-212- -И1 | Буксиры дизельные при работе на открытом рейде, мощность 552 кВт [750 л.с.] маш-ч | Буксиры дизельные при работе на открытом рейде, мощность 552 кВт [750 л.с.] маш-ч | 333,64 |  |  | 399367 | -
|  | Итого прямые затраты по смете, грн. | Итого прямые затраты по смете, грн. | Итого прямые затраты по смете, грн. | Итого прямые затраты по смете, грн. | Итого прямые затраты по смете, грн. | 4 188 215 | 97032 | 3 268 361 | 3 268 361 |  |  | 11 996
|  | в том числе | в том числе | в том числе | в том числе | в том числе |  | 97032 | 7 212 | 7 212 |  |  | 625
|  | стоимость материалов, изделий и конструкций, грн. | стоимость материалов, изделий и конструкций, грн. | стоимость материалов, изделий и конструкций, грн. | стоимость материалов, изделий и конструкций, грн. | стоимость материалов, изделий и конструкций, грн. | 822 822 | 97032 | 7 212 | 7 212 |  |  | 625
|  | всего заработная плата, грн. | всего заработная плата, грн. | всего заработная плата, грн. | всего заработная плата, грн. | всего заработная плата, грн. | 104 244 | 97032 | 7 212 | 7 212 |  |  | 625
|  | Общепроизводственные расходы, грн. | Общепроизводственные расходы, грн. | Общепроизводственные расходы, грн. | Общепроизводственные расходы, грн. | Общепроизводственные расходы, грн. | 74 861 | 97032 | 7 212 | 7 212 |  |  | 625
|  | трудоемкость в общепроизв. расходах, чел.-ч | трудоемкость в общепроизв. расходах, чел.-ч | трудоемкость в общепроизв. расходах, чел.-ч | трудоемкость в общепроизв. расходах, чел.-ч | трудоемкость в общепроизв. расходах, чел.-ч | 1 247 | 97032 | 7 212 | 7 212 |  |  | 625
|  | заработная плата в общепроизв. расходах, грн. | заработная плата в общепроизв. расходах, грн. | заработная плата в общепроизв. расходах, грн. | заработная плата в общепроизв. расходах, грн. | заработная плата в общепроизв. расходах, грн. | 15 484 | 97032 | 7 212 | 7 212 |  |  | 625
-11- | -11- | -11- | -11- | -11- | -11- | -11- | -11- | -11- | -11- | -11- | -11- | -11- | -11-
1 | 2 | 3 | 3 | 4 | 5 | 6 | 7 | 8 | 9 | 9 | 10 | 10 | 11
|  | Прямые затраты строительных работ, грн. | Прямые затраты строительных работ, грн. | Прямые затраты строительных работ, грн. | Прямые затраты строительных работ, грн. | Прямые затраты строительных работ, грн. | 4 188 215
|  | в том числе: | в том числе: | в том числе: | в том числе: | в том числе:
|  | стоимость материалов, изделий и конструкций, грн. | стоимость материалов, изделий и конструкций, грн. | стоимость материалов, изделий и конструкций, грн. | стоимость материалов, изделий и конструкций, грн. | стоимость материалов, изделий и конструкций, грн. | 822 822
|  | заработная плата рабочих, грн. | заработная плата рабочих, грн. | заработная плата рабочих, грн. | заработная плата рабочих, грн. | заработная плата рабочих, грн. | 97 032
|  | Общепроизводственные расходы, грн. | Общепроизводственные расходы, грн. | Общепроизводственные расходы, грн. | Общепроизводственные расходы, грн. | Общепроизводственные расходы, грн. | 74 861
|  | Всего сметная стоимость строительных работ, грн. | Всего сметная стоимость строительных работ, грн. | Всего сметная стоимость строительных работ, грн. | Всего сметная стоимость строительных работ, грн. | Всего сметная стоимость строительных работ, грн. | 4 263 076
|  | сметная трудоёмкость, чел.-ч | сметная трудоёмкость, чел.-ч | сметная трудоёмкость, чел.-ч | сметная трудоёмкость, чел.-ч | сметная трудоёмкость, чел.-ч | 13 870
|  | Всего по смете, грн. | Всего по смете, грн. | Всего по смете, грн. | Всего по смете, грн. | Всего по смете, грн. | 4 263 076
|  | Сметная трудоемкость, чел.-ч. | Сметная трудоемкость, чел.-ч. | Сметная трудоемкость, чел.-ч. | Сметная трудоемкость, чел.-ч. | Сметная трудоемкость, чел.-ч. | 13 868
|  | Сметная заработная плата, грн. | Сметная заработная плата, грн. | Сметная заработная плата, грн. | Сметная заработная плата, грн. | Сметная заработная плата, грн. | 119 728
| Составил | _________________________________________ | _________________________________________ | Братушева | Братушева | Братушева | Братушева | Братушева | Братушева | Братушева | Братушева | Братушева | Братушева
| Проверил | _________________________________________ | _________________________________________
-12- | -12- | -12- | -12- | -12- | -12- | -12- | -12- | -12- | -12- | -12- | -12- | -12- | -12-